## Explicaciones
Tolerancia / información adicional
Preveer una tolerancia de 10 mm aprox. en el resultado de medidas
Si montaje aros de propulsión a 40 mm (en lugar de 30 mm) , añadir 20 mm a la anchura total calculada
Motor alber: añadir 20 mm a anchura total calculada (aprox.)
Con freno tambor: anchura total = anchura asiento (SW)+ 170 mm
**ángulo de respaldo calculado con respecto al suelo
** puede no ser exacto debido a la tolerancia de fabricación de +/- 10 mm en altura de asiento delantera & trasera
Parámetros no disponibles
Ruedas Moutain Bike | Impacto en anchura total
Opción kite Doble aro | Impacto en anchura total
Reposapiernas ajustables en ángulo | Impacto en longitud total
Empuñaduras ajustables en altura, externas (xxx_2430) | Impacto en altura total
Empuñaduras ajustables en altura, intergadas (xxx_2440) | Impacto en altura total
Respaldo Matrx | Impacto en altura total
Fabricaciones especiales | Depende del tipo de fabricación especial
Información adicional
* Medida para paletas de composite montaje trasero 2/3 (estándar) - Si montaje trasero 1/3, añadir 30 mm
* Medida para paletas de carbono montaje trasero 2/3 (estándar) - Si montaje trasero 1/3, añadir 60 mm
** CON RESPECTO AL SUELO
Anchura de asiento (SW)
tipo de chasis
Profundidad de asiento (SW)
Altura de respaldo (BH)
Altura asiento delantera (FSTF)
Altura asiento trasera (FSTF)
Distancia UL (LLL)
Tipo de respaldo / Ángulo
Tipo de empuñaduras
Reposapies/Paletas
Reposabrazos/ Protectores
Posición ruedas traseras
Diámetro ruedas traseras
Tipo de ruedas traseras
Tipo de aros
Caída
ANCHURA TOTAL
LONGITUD TOTAL
ALTURA TOTAL
ÁNGULO ASIENTO**
ÁNGULO RESPALDO**

## Compact 2.0
CONFIGURATION | OPTION
Type de châssis |  | S | Q | U | X
Potences escamotables 70° | DCA3000/3100 | 149.09 | 3.44 | 228.21 | 59
Largeur d'assise (SW) |  | A
SW420 | DCA1335 | 427
Profondeur d'assise (SD) |  | L | M | O | R
SD420 | DCA1445 | 403 | 359.5 | 108 | 0
Hauteur de dossier (BH) |  | BH
BH405 | DCA1650 | 405
Hauteur d'assise avant (FSTF) |  | FSTF | a rad | a°
FSTF500 | DCA1765 | 500 | 0.13018 | 7.4586
Hauteur d'assise arrière (RSTF) |  | RSTF
RSTF450 | DCA1845 | 450
Distance UL (LLL) |  | LLL | T
LLL430 | DCA1946 | 430 | 418.6344
Type de dossier / Angle de dossier |  | N | b° | H
86° | DCA2160 | 20 | 86 | 404.2446
Type de poignées à pousser |  | PH |  |  |  | Tolérances / informations complémentaires
Standards courtes | DCA2410 | 25 |  |  |  | Veuillez prévoir une tolérance totale de 10 mm
Repose-pieds / Palettes* | [5 empty] | Pour un montage des mains-courantes avec écartement à 40 mm, veuillez rajouter 20 mm à la largeur hors-tout calculée
Palette monobloc en carbone | DCA3280 |  |  |  |  | Motorisations alber = ajouter environ 20 mm à la largeur hors-tout calculée
Type d'accoudoirs / Garbe-boue / Protège-vêtement |  | B |  |  |  | Avec option freins tambour, largeur HT = Largeur d'assise (SW) + 170 mm
Autres | DCAXXXX | 0 |  |  |  | ** Angle de dossier mésuré par rapport au sol
Position de roues arrière |  | P |  |  |  | ** Peut être erronée en raison de la tolérence de production de +/- 10 mm sur la hauteur d'assise avant FSTF et sur la hauteur d'assise arrière RSTF
2 | DCA6110 | 62.5
Diamètre de roues arrière |  | E | Radius |  |  | Paramètres non disponibles :
24" | DCA6410 | 31.9186 | 304.8 |  |  | Roues arrière Mountain Bike' | => Impact sur la largeur HT
Type de roues arrière |  | C | G |  |  | Option Kit Dual HR : double mains-courantes | => Impact sur la largeur HT
Starec | DCA6510 | 53 | 0 |  |  | Repose-jambes réglables en inclinaison | => Impact sur la longueur HT
Types de mains-courantes |  | F |  |  |  | Poignées à pousser réglables en hauteur, externes (DCA2430) | => Impact sur la hauteur HT
Aluminium anodisé noir | DCA6790 | 90 |  |  |  | Poignées à pousser réglables en hauteur, intégrées (DCA2440) | => Impact sur la hauteur HT
Carrossage |  | D |  |  |  | Dossiers Matrx | => Impact sur la hauteur HT
3° | DCA6830 | 36 |  |  |  | Fabricatons spéciales
LARGEUR HT : | 638
Pour information
LONGUEUR HT : | 983 | Formule: (M x cos a) - ((RSTF - Radius) x sin a) + Radius + (U x cos a) + (T x sin a) |  |  |  | *Mesure pour palettes en composite réglées en 2/3 arrière par défaut. Pour un réglage en 1/3 vers l'arrière, il faut ajouter 30 mm
*Mesure pour palettes en carbone réglées en 2/3 arrière par défaut. Pour un réglage en 1/3 vers l'arrière, il faut ajouter 60 mm
HAUTEUR HT : | 875
PENTE D'ASSISE** : | 7.5
Helping informations
ANGLE DE DOSSIER** : | 93.5 | A = | 427 | Distance between outside of rear wheel adapter plate
|  | B = | 0 | Distance sleeves added if armrest Küschall
|  | C = | 53 | Rear wheel hub width, + distance sleeve for active wheel
|  | D = | 36 | Bearing width regarding rear wheel camber
|  | E = | 31.9186 | Cambering impact on the width
|  | F = | 90 | Width of the handrim
|  | G = | 0 | Cancelling distance sleeve when active wheel and armrest Küschall
|  | a° = | 7.4586 | Angle d'assise
|  | L= | 403 | Longueur toile
|  | M= | 359.5 | Distance entre position et avant toile
|  | N= | 20 | Recoupe D du croisillon pour angle d'assise
|  | O= | 0 | Delta croisillon avant haut / bas
|  | P= | 62.5 | Distance entre position et flan AR bas
|  | Q= | 3.44 | Coeff de S par rapport à l'incrémentation de l'UL
|  | S= | 149.09 | Valeur STD de l'UL mini en X
|  | R70= |  | Valeur supp. de l'UL en X liée à l'incrémentation de la profondeur d'assise pour flan 70°
|  | R80= |  | Valeur supp. de l'UL en X liée à l'incrémentation de la profondeur d'assise pour flan 80°
|  | T= | 418.6344 | Hauteur Y de l'UL
|  | U= | 228.21 | Distance devant toile à devant de la palette sans prise en compte de l'angle d'assise
|  | Z= | 5 | Valeur arbitraire à soustraire à la hauteur, suite à tests
Test showrooms
1/ Palette carbone sur compact

## Values Compact (hidden)
INPUTS |  | OUTPUT
Frame type |  | S | Q | X
Potences escamotables 70° | DCA3000/3100 | 149.09 | 3.44 | 59
Potences escamotables 80° | DCA3010/3110 | 135.08 | 1.74 | 59
Potences fixes 70° | DCA1110/1130 | 149.09 | 3.44 | 0
Potences fixes 80° | DCA1120/1140 | 135.08 | 1.74 | 0
Seat width |  | Width ext. adapterplates
SW280 | DCA1300 | 287 |  |  |  | A | COMPACT 2.0 _ values
SW300 | DCA1305 | 307
SW320 | DCA1310 | 327
SW340 | DCA1315 | 347
SW360 | DCA1320 | 367
SW380 | DCA1325 | 387
SW400 | DCA1330 | 407
SW420 | DCA1335 | 427
SW440 | DCA1340 | 447
SW460 | DCA1345 | 467
SW480 | DCA1350 | 487
SW500 | DCA1355 | 507
Seat depth |  | L | O | R 70 | R 80
SD320 | DCA1400 | 303 | 48 | 55.13 | 58.3
SD340 | DCA1405 | 323 | 68 | 37.37 | 39.21
SD360 | DCA1415 | 343 | 88 | 19 | 19.77
SD380 | DCA1425 | 363 | 108 | 0 | 0
SD400 | DCA1435 | 383 | 108 | 0 | 0
SD420 | DCA1445 | 403 | 108 | 0 | 0
SD440 | DCA1460 | 423 | 108 | 0 | 0
SD460 | DCA1470 | 443 | 108 | 0 | 0
SD480 | DCA1480 | 463 | 108 | 0 | 0
SD500 | DCA1490 | 483 | 108 | 0 | 0
Backrest height |  | BH
BH300 | DCA1615 | 300
BH315 | DCA1620 | 315
BH330 | DCA1625 | 330
BH345 | DCA1630 | 345
BH360 | DCA1635 | 360
BH375 | DCA1640 | 375
BH390 | DCA1645 | 390
BH405 | DCA1650 | 405
BH420 | DCA1655 | 420
BH435 | DCA1660 | 435
BH450 | DCA1665 | 450
BH465 | DCA1670 | 465
BH480 | DCA1675 | 480
BH495 | DCA1680 | 495
BH510 | DCA1685 | 510
Front seat to floor |  | FSTF
FSTF380 | DCA1705 | 380
FSTF390 | DCA1710 | 390
FSTF400 | DCA1715 | 400
FSTF410 | DCA1720 | 410
FSTF420 | DCA1725 | 420
FSTF430 | DCA1730 | 430
FSTF440 | DCA1735 | 440
FSTF450 | DCA1740 | 450
FSTF460 | DCA1745 | 460
FSTF470 | DCA1750 | 470
FSTF480 | DCA1755 | 480 | [10 empty] | *Palette reglé vers l'arrière |  |  | 81 | mm
FSTF490 | DCA1760 | 490 | [10 empty] | *Palette reglé vers l'avant |  |  | 55 | mm
FSTF500 | DCA1765 | 500
FSTF510 | DCA1770 | 510
FSTF520 | DCA1775 | 520
FSTF530 | DCA1780 | 530
Reart seat to floor |  | RSTF
RSTF360 | DCA1800 | 360
RSTF370 | DCA1805 | 370
RSTF380 | DCA1810 | 380
RSTF390 | DCA1815 | 390
RSTF400 | DCA1820 | 400
RSTF410 | DCA1825 | 410
RSTF420 | DCA1830 | 420
RSTF430 | DCA1835 | 430
RSTF440 | DCA1840 | 440
RSTF450 | DCA1845 | 450
RSTF460 | DCA1850 | 460
RSTF470 | DCA1855 | 470 | [5 empty] | Palette plastique
RSTF480 | DCA1860 | 480
RSTF490 | DCA1865 | 490 | [5 empty] | 80° | SD380 500 | Delta | SD360 | Delta | SD340 | Delta | SD320 | Delta | 70° | SD380 500 | Delta | SD360 | Delta | SD340 | Delta | SD320 | Delta
RSTF500 | DCA1870 | 500
Lower leg length |  | LLL | [5 empty] | Delta | 0 |  | 19.77 |  | 19.44 |  | 19.09 |  |  | 0 |  | 19 |  | 18.37 |  | 17.76
LLL200 | DCA1900 | 200 | [5 empty] | LLL200 | 135.08 |  | 154.85 |  | 174.29 |  | 193.38 |  | LLL200 | 149.09 |  | 168.09 |  | 186.46 |  | 204.22
LLL210 | DCA1902 | 210 | [5 empty] | LLL210 | 136.84 | 1.76 | 156.59 | 1.74 | 176.03 | 1.74 | 195.14 | 1.76 | LLL210 | 152.62 | 3.53 | 171.55 | 3.46 | 189.89 | 3.43 | 207.65 | 3.43
LLL220 | DCA1904 | 220 | [5 empty] | LLL220 | 138.59 | 1.75 | 158.33 | 1.74 | 177.76 | 1.73 | 196.89 | 1.75 | LLL220 | 156.14 | 3.52 | 175.01 | 3.46 |  | -189.89 |  | -207.65
LLL230 | DCA1906 | 230 | [5 empty] | LLL230 | 140.35 | 1.76 |  | -158.33 |  | -177.76 |  | -196.89 | LLL230 | 159.64 | 3.5 | 178.46 | 3.45 |  | 0 |  | 0
LLL240 | DCA1908 | 240 | [5 empty] | LLL240 | 142.1 | 1.75 |  | 0 |  | 0 |  | 0 | LLL240 | 163.15 | 3.51 | 181.91 | 3.45 |  | 0 |  | 0
LLL250 | DCA1910 | 250 | [5 empty] | LLL250 | 143.85 | 1.75 |  | 0 |  | 0 |  | 0 | LLL250 | 166.64 | 3.49 |  | -181.91 |  | 0 |  | 0
LLL260 | DCA1912 | 260 | [5 empty] | LLL260 | 145.6 | 1.75 |  | 0 |  | 0 |  | 0 | LLL260 | 170.13 | 3.49 |  | 0 |  | 0 |  | 0
LLL270 | DCA1914 | 270 | [5 empty] | LLL270 | 147.35 | 1.75 |  | 0 |  | 0 |  | 0 | LLL270 |  | -170.13 |  | 0 |  | 0 |  | 0
LLL280 | DCA1916 | 280 | [5 empty] | LLL280 | 149.1 | 1.75 |  | 0 |  | 0 |  | 0 | LLL280 |  | 0 |  | 0 |  | 0 |  | 0
LLL290 | DCA1918 | 290 | [5 empty] | LLL290 | 150.85 | 1.75 |  | 0 |  | 0 |  | 0 | LLL290 |  | 0 |  | 0 |  | 0 |  | 0
LLL300 | DCA1920 | 300 | [5 empty] | LLL300 | 152.6229 | 1.7729 |  | 0 |  | 0 |  | 0 | LLL300 |  | 0 |  | 0 |  | 0 |  | 0
LLL310 | DCA1922 | 310 | [5 empty] | LLL310 | 154.3638 | 1.7409 |  | 0 |  | 0 |  | 0 | LLL310 |  | 0 |  | 0 |  | 0 |  | 0
LLL320 | DCA1924 | 320 | [5 empty] | LLL320 | 156.1048 | 1.7409 |  | 0 |  | 0 |  | 0 | LLL320 |  | 0 |  | 0 |  | 0 |  | 0
LLL330 | DCA1926 | 330 | [5 empty] | LLL330 | 157.8457 | 1.7409 |  | 0 |  | 0 |  | 0 | LLL330 |  | 0 |  | 0 |  | 0 |  | 0
LLL340 | DCA1928 | 340 | [5 empty] | LLL340 | 159.5866 | 1.7409 |  | 0 |  | 0 |  | 0 | LLL340 |  | 0 |  | 0 |  | 0 |  | 0
LLL350 | DCA1930 | 350 | [5 empty] | LLL350 | 161.3276 | 1.7409 |  | 0 |  | 0 |  | 0 | LLL350 |  | 0 | 219.76 | 219.76 |  | 0 |  | 0
LLL360 | DCA1932 | 360 | [5 empty] | LLL360 | 163.0685 | 1.7409 |  | 0 |  | 0 |  | 0 | LLL360 | 204.8 | 204.8 | 223.19 | 3.43 |  | 0 |  | 0
LLL370 | DCA1934 | 370 | [5 empty] | LLL370 | 164.8095 | 1.7409 |  | 0 |  | 0 |  | 0 | LLL370 | 208.25 | 3.45 | 226.63 | 3.44 |  | 0 |  | 0
LLL380 | DCA1936 | 380 | [5 empty] | LLL380 | 166.5504 | 1.7409 | 186.14 | 186.14 | 205.56 | 205.56 | 224.8 | 224.8 | LLL380 | 211.7 | 3.45 |  | -226.63 |  | 0 |  | 0
LLL390 | DCA1938 | 390 | [5 empty] | LLL390 | 168.2914 | 1.7409 | 187.88 | 1.74 | 207.29 | 1.73 | 226.54 | 1.74 | LLL390 | 215.15 | 3.45 |  | 0 |  | 0 |  | 0
LLL400 | DCA1940 | 400 | [5 empty] | LLL400 | 170.03 | 1.7386 | 189.62 | 1.74 | 209.03 | 1.74 | 228.28 | 1.74 | LLL400 | 218.6 | 3.45 |  | 0 |  | 0 |  | 0
LLL410 | DCA1942 | 410 | [5 empty] | LLL410 | 171.77 | 1.74 |  | -189.62 |  | -209.03 |  | -228.28 | LLL410 |  | -218.6 |  | 0 |  | 0 |  | 0
LLL420 | DCA1944 | 420 | [5 empty] | LLL420 | 173.51 | 1.74 |  | 0 |  | 0 |  | 0 | LLL420 |  | 0 |  | 0 |  | 0 |  | 0
LLL430 | DCA1946 | 430 | [5 empty] | LLL430 | 175.26 | 1.75 |  | 0 |  | 0 |  | 0 | LLL430 |  | 0 |  | 0 |  | 0 |  | 0
LLL440 | DCA1948 | 440 | [5 empty] | LLL440 | 177 | 1.74 |  | 0 |  | 0 |  | 0 | LLL440 |  | 0 |  | 0 |  | 0 |  | 0
LLL450 | DCA1950 | 450 | [5 empty] | LLL450 | 178.74 | 1.74 |  | 0 |  | 0 |  | 0 | LLL450 |  | 0 | 254.07 | 254.07 |  | 0 |  | 0
LLL460 | DCA1952 | 460 | [5 empty] | LLL460 | 180.48 | 1.74 |  | 0 |  | 0 |  | 0 | LLL460 |  | 0 | 257.5 | 3.43 |  | 0 |  | 0
LLL470 | DCA1954 | 470 | [5 empty] | LLL470 | 182.22 | 1.74 |  | 0 |  | 0 |  | 0 | LLL470 |  | 0 | 260.92 | 3.42 |  | 0 |  | 0
LLL480 | DCA1956 | 480 | [5 empty] | LLL480 | 183.96 | 1.74 | 203.51 | 203.51 |  | 0 |  | 0 | LLL480 | 246.14 | 246.14 | 264.35 | 3.43 |  | 0 |  | 0
LLL490 | DCA1958 | 490 | [5 empty] | LLL490 | 185.7 | 1.74 | 205.25 | 1.74 | 224.66 | 224.66 | 243.94 | 243.94 | LLL490 | 249.58 | 3.44 | 267.78 | 3.43 |  | 0 |  | 0
LLL500 | DCA1960 | 500 | [5 empty] | LLL500 | 187.44 | 1.74 | 206.99 | 1.74 | 226.4 | 1.74 | 245.67 | 1.73 | LLL500 | 253.02 | 3.44 | 271.21 | 3.43 | 289.15 | 289.15 | 306.85 | 306.85
LLL510 | DCA1962 | 510 | [5 empty] | LLL510 | 189.18 | 1.74 | 208.72 | 1.73 | 228.13 | 1.73 | 247.41 | 1.74 | LLL510 | 256.46 | 3.44 | 274.63 | 3.42 | 292.57 | 3.42 | 310.27 | 3.42
Backrest type |  | N | b° |  |  |  |  | Delta | 0 |  | 19.77 |  | 19.44 |  | 19.09 |  |  | 0 |  | 19 |  | 18.37 |  | 17.76
Fixe | DCA0100 | 0 | 90 | [5 empty] | 189.02 |  | 208.79 |  | 228.23 |  | 247.32 |  | Test | 255.73 |  | 274.73 |  | 293.1 |  | 310.86
Fixe avec courbure lombaire | DCA2120 | 0 | 90 | [8 empty] | 0.77 |  | 1.07 |  | 1.33
82° | DCA2155 | 20 | 82 | [5 empty] | 1.74 | Incrémentation 80° vs UL | [7 empty] | 3.44 | Incrémentation 70° vs UL
86° | DCA2160 | 20 | 86
90° | DCA2165 | 0 | 90
94° | DCA2170 | 0 | 94 | [12 empty] | 247.32
98° | DCA2175 | 0 | 98
102° | DCA2180 | 0 | 102
Push handles |  | PH
Sans poignée | DCA2400 | 5
Standards courtes | DCA2410 | 25
Standards longues | DCA2420 | 25
Rabattables | DCA2450 | 20
Footrests
Palettes doubles fixes en composite | DCA3260 | 0
Palettes doubles réglables en carbone | DCA3270 | 0
Palette monobloc en carbone | DCA3280 | 0
Siderest |  | Bearing spacer
Accoudoirs relevables, rabattables, amovibles et réglables en hauteur | DCA3530 | 20 |  |  |  | B
Autres | DCAXXXX | 0
Rear wheel type |  | Hub center
Actives | DCA6500 | 59 |  |  |  | C
Starec | DCA6510 | 53
High Performance | DCA6520 | 53 | [10 empty] | Position | Distance
Spinergy | DCA6550 | 62 | [10 empty] | 1 | 75.5
Camber |  | Bearing width | [10 empty] | 2 | 55.5
0° | DCA6820 | 27 | 1 |  |  | D | [6 empty] | 3 | 35.5
3° | DCA6830 | 36 | 3 | [9 empty] | 4 | 15.5
Rear wheel position |  | P | [10 empty] | 5 | -44.5
1 | DCA6100 | 42.5 | [10 empty] | 6 | -64.5
2 | DCA6110 | 62.5
3 | DCA6120 | 82.5
4 | DCA6130 | 102.5
5 | DCA6140 | 162.5
6 | DCA6150 | 182.5
Rear wheel size |  | Wheel diameter mm
22" | DCA6400 | 558.8
24" | DCA6410 | 609.6
25" | DCA6420 | 635
26" | DCA6430 | 660.4
Handrim |  | Width Handrims
Aluminium livrée avec roues Actives | DCA6500 | 86 |  |  |  | F
Anti-dérapante | DCA6700 | 94
Acier inoxydable | DCA6710 | 90
Titane | DCA6720 | 90
Gekko | DCA6740 | 94
Gekko S | DCA6750 | 84
Curve L | DCA6760 | 92
Quadro | DCA6770 | 96
Aluminium anodisé | DCA6780 | 90
Aluminium anodisé noir | DCA6790 | 90
Thick. adapter plate: |  | 37
Q
[19 empty] | STD 80° | 416.9 | 210.4
[19 empty] | STD 70° | 454.9 | 248.4
[19 empty] | ADD 80° | 416.9 | 210.4
[19 empty] | ADD 70° | 453.3 | 246.8
[18 empty] | SD | Longueur toile
[18 empty] | 320 | 303
[18 empty] | 340 | 323
[18 empty] | 360 | 343
[18 empty] | 380 | 363
[18 empty] | 400 | 383
[18 empty] | 420 | 403
[18 empty] | 440 | 423
[18 empty] | 460 | 443
[18 empty] | 480 | 463
[18 empty] | 500 | 483

## Champion 2.0
CONFIGURATION | OPTION
Type de châssis |  | V
Châssis 90° | DHA1160 | 0
Largeur d'assise (SW) |  | A
SW400 | DHA1330 | 360
Profondeur d'assise (SD) |  | L | M
SD400 | DHA1435 | 385 | 32.35
Hauteur de dossier (BH) |  | BH
BH330 | DHA1625 | 330
Hauteur d'assise avant (FSTF) |  | a rad | a°
FSTF470 | DHA1750 | 0.15521 | 8.8931
Hauteur d'assise arrière (RSTF) |  | RSTF
RSTF410 | DHA1825 | 410
Distance UL (LLL) |  | O | N | U
LLL400 | DHA1940 | 398.6897 | 61.6341 | 73.73
Angle de dossier** |  | b° | H
85° | DHA2550 | 85 | 329.2358
Type de poignées à pousser |  | PH
Sans poignée | DHA2400 | 5
Position de roues arrière |  | P | Q
2 | DHA6110 | 65.5 | 20.5454
Position de la palette |  | Foot pos. |  |  |  | Tolérances / informations complémentaires
1/3 vers l'arrière | DHA3240 | 130 |  |  |  | Veuillez prévoir une tolérance totale de 10 mm
Type de garde-boue / Protège-vêtements |  | C' |  |  |  | Pour un montage des mains-courantes avec écartement à 40 mm, veuillez rajouter 20 mm à la largeur hors-tout calculée
Garde-boue amovibles en carbone | DHA3440 |  |  |  |  | Motorisations alber = ajouter environ 20 mm à la largeur hors-tout calculée
Type d'accoudoirs |  | C' |  |  |  | ** Angle de dossier mésuré par rapport au sol
Autre | Autre |  |  |  |  | ** Peut être erronée en raison de la tolérence de production de +/- 10 mm sur la hauteur d'assise avant FSTF et sur la hauteur d'assise arrière RSTF
Diamètre de roues arrière |  | F' | Radius
24" | DHA6410 | 5.3197 | 304.8 |  |  | Paramètres non disponibles :
Type de roues arrière |  | E |  |  |  | Roues arrière Mountain Bike | => Impact sur la largeur HT
Starec | DHA6510 | 53 |  |  |  | Repose-jambes réglables en inclinaison | => Impact sur la longueur HT
Type de mains-courantes |  | G |  |  |  | Poignées à pousser réglables en hauteur, externes (DCA2430) | => Impact sur la hauteur HT
Anti-dérapante | DHA6700 | 94 |  |  |  | Poignées à pousser réglables en hauteur, intégrées (DCA2440) | => Impact sur la hauteur HT
Carrossage |  | F' |  |  |  | Dossiers Matrx | => Impact sur la hauteur HT
0° | DHA6820 |  |  |  |  | Fabricatons spéciales
Roulette anti-bascule |  | D | C'
Oui | DHA7500/7510/7520 | 14
LARGEUR HT : | 581
LONGUEUR HT : | 822 | Formule= (Cos a x (L-P)) - Q + (M x cos a) + N + footplate + Radius + (U x V x cos a)
HAUTEUR HT : | 740 | 825
Helping informations
PENTE D'ASSISE** : | 8.9 | A= | 360 | Distance between folding mechanism axles
|  | B= | 42.6 | Distance added for adapteplate outside
ANGLE DE DOSSIER** : | 93.9 | C= | 6 | KT3900-022: épaisseur palier
DHA3440AutreDHA6510DHA6820Oui
|  | D= | 14 | Distance sleeve or anti-tipper
|  | E= | 53 | Rear wheel hub
|  | F= | 5.3197 | Impact of the cambering
|  | G= | 94 | Handrims width
|  | L= | 385 | Seat upholstery length
|  | M= | 32.35 | Distance between seat uph. and footplate for 90°
|  | N= | 61.6341 | Projection UL with seat angle for 90°
|  | O= | 398.6897 | Vertical LLL
|  | P= | 65.5 | Distance between axle and seat uph.
|  | Q= | 20.5454 | Rotation of seat support with seat angle (Erreur de quelques mm) | à soustraire
|  | S= |  | Delta 90°/75° in relation with LLL | Only for 75°
|  | T= |  | Delta 90°/75° in relation with SD | Only for 75°
|  | U= | 73.73 | Delta 90°/75° total | Only for 75°
|  | V= | 0 | Projection U with seat angle for 75° | Only for 75°
|  | a= | 0.15521 | Seat angle
|  | Z= | 5 | Valeur arbitraire suite à test, à soustraire à la hauteur
ESSAI 1 SUR SOLIDWORKS= 230.19 sur excel pour 227.2 sur SW (Flan 75°)(Calcul uniquement sur potence)
ESSAI 2 SUR SOLIDWORKS= 902mm sur excel pour 899 sur SW (Flan 90°)
ESSAI 3 REEL= 945mm sur excel et identique sur fauteuil (Flan 75°/SD40/FSTF500/RSTF460/UL470/P5
ESSAI 4 REEL= 890mm sur excel et identique sur fauteuil (Flan 90°/SD400/FSTF500/RSTF430/UL430/P7
ESSAI 5 REEL= 973mm sur excel et identique sur fauteuil (Flan 75°/SD460/FSTF460/RSTF440/UL420/P5

## Values Champion (hidden)
INPUTS |  | OUTPUT
Frame type
Châssis 75° | DHA1150 | 1
Châssis 90° | DHA1160 | 0
Châssis avant rétréci 75° | DHA1170 | 1
Châssis avant rétréci 90° | DHA1180 | 0
Seat width |  | Ext. plates
SW360 | DHA1320 | 320
SW380 | DHA1325 | 340 |  |  | Champion 2.0 _ values
SW400 | DHA1330 | 360
SW420 | DHA1335 | 380
SW440 | DHA1340 | 400
SW460 | DHA1345 | 420
SW480 | DHA1350 | 440
Seat depth |  | L | M 90° | T
SD340 | DHA1405 | 325 | 92.35 | 0
SD360 | DHA1415 | 345 | 72.35 | 2
SD380 | DHA1425 | 365 | 52.35 | 3.7
SD400 | DHA1435 | 385 | 32.35 | 5.2
SD420 | DHA1445 | 405 | 32.35 | 5.2
SD440 | DHA1460 | 425 | 32.35 | 5.2
SD460 | DHA1470 | 445 | 32.35 | 5.2
SD480 | DHA1480 | 465 | 32.35 | 5.2
Back height |  | BH
BH300 | DHA1615 | 300
BH315 | DHA1620 | 315
BH330 | DHA1625 | 330
BH345 | DHA1630 | 345
BH360 | DHA1635 | 360
BH375 | DHA1640 | 375
BH390 | DHA1645 | 390
BH405 | DHA1650 | 405
BH420 | DHA1655 | 420
BH435 | DHA1660 | 435
BH450 | DHA1665 | 450
BH465 | DHA1670 | 465
Front seat to floor |  | FSTF
FSTF450 | DHA1740 | 450
FSTF460 | DHA1745 | 460
FSTF470 | DHA1750 | 470
FSTF480 | DHA1755 | 480
FSTF490 | DHA1760 | 490
FSTF500 | DHA1765 | 500
FSTF510 | DHA1770 | 510
FSTF520 | DHA1775 | 520
FSTF530 | DHA1780 | 530
FSTF540 | DHA1785 | 540
Rear seat to floor |  | RSTF
RSTF390 | DHA1815 | 390
RSTF400 | DHA1820 | 400
RSTF410 | DHA1825 | 410
RSTF420 | DHA1830 | 420
RSTF430 | DHA1835 | 430
RSTF440 | DHA1840 | 440
RSTF450 | DHA1845 | 450
RSTF460 | DHA1850 | 460
RSTF470 | DHA1855 | 470
RSTF480 | DHA1860 | 480
Lower leg length |  | LLL | S
LLL320 | DHA1924 | 320 | 0
LLL330 | DHA1926 | 330 | 2.6
LLL340 | DHA1928 | 340 | 5.2
LLL350 | DHA1930 | 350 | 7.8
LLL360 | DHA1932 | 360 | 10.4
LLL370 | DHA1934 | 370 | 13
LLL380 | DHA1936 | 380 | 15.6
LLL390 | DHA1938 | 390 | 18.2
LLL400 | DHA1940 | 400 | 20.8
LLL410 | DHA1942 | 410 | 23.4
LLL420 | DHA1944 | 420 | 26
LLL430 | DHA1946 | 430 | 28.6
LLL440 | DHA1948 | 440 | 31.2
LLL450 | DHA1950 | 450 | 33.8
LLL460 | DHA1952 | 460 | 36.4
LLL470 | DHA1954 | 470 | 39
LLL480 | DHA1956 | 480 | 41.6
LLL490 | DHA1958 | 490 | 44.2
LLL500 | DHA1960 | 500 | 46.8
Push handles |  | PH
Sans poignée | DHA2400 | 5
Standards courtes | DHA2410 | 25
Standards longues | DHA2420 | 25
Rabattables | DHA2450 | 20
Angle de dossier
76° | DHA2510 | 76
80.5° | DHA2530 | 80.5
85° | DHA2550 | 85
89.5° | DHA2570 | 89.5
94° | DHA2590 | 94
Footrest position
1/3 vers l'arrière | DHA3240 | 130
2/3 vers l'arrière | DHA3250 | 100
Rear wheel position |  | P
1 | DHA6100 | 77
2 | DHA6110 | 65.5
3 | DHA6120 | 54
4 | DHA6130 | 42.5
5 | DHA6140 | 31
6 | DHA6150 | 19.5
7 | DHA6160 | 8
8 | DHA6170 | -3.5
9 | DHA6180 | -15
Camber |  | Angle
0° | DHA6820 | 0.5
1° | DHA6830 | 1.5
3° | DHA6840 | 3
Side guards
Garde-boue amovibles en carbone | DHA3440
Garde-boue fixes en carbone | DHA3430
Autre | Autre
Armrest
Autre | Autre
Accoudoirs courts réglables en hauteur | DHA3490
Anti-tipper
Oui | DHA7500/7510/7520 | 14
Non | / | 0
Rear wheel type |  | Hub center
Actives | DHA6500 | 53
Starec | DHA6510 | 53
High Performance | DHA6520 | 53
Spinergy | DHA6550 | 62
Rear wheel size |  | Wheel diameter mm
22" | DHA6400 | 558.8
24" | DHA6410 | 609.6
25" | DHA6420 | 635
26" | DHA6430 | 660.4
Handrim |  | Width Handrims
Aluminium livrée avec roues Actives | DHA6500 | 86
Anti-dérapante | DHA6700 | 94
Acier inoxydable | DHA6710 | 90
Titane | DHA6720 | 90
Gekko | DHA6740 | 94
Gekko S | DHA6750 | 84
Curve L | DHA6760 | 92
Quadro | DHA6770 | 96
Aluminium anodisé | DHA6780 | 90
Aluminium anodisé noir | DHA6790 | 90
|  | Q: | 125.5= valeur médiane représentant le reglage KT3900-014

## K-Series 2.0
CONFIGURATION | OPTION
Type de châssis |  | Frame C | Frame E | Ez | Frame α° | Frame αrd | Frame α2° | Frame α2rd
Châssis 75° Standard | DKA1040/1050 | 416.4 | 265 | 424.8711 | 85 | 1.4835 | 22 | 0.38397
Largeur d'assise (SW) |  | A
SW440 | DKA1340 | 440
Profondeur d'assise (SD) |  | L | P2 | P3 | P23 | LLL 75° std | LLL 75° +50 | LLL75° short | SD 75° std | SD 75° +50 | SD 75° short | LLL 90° std | LLL 90° +50 | LLL90° short | SD 90° std | SD 90° +50 | SD 90° short | Ulx
SD425 | DKA1450 | 390 | 50 | 0 | 50 | 2.96 | 2.9313 | 3.13 | 0.92483 | 0.90567 | 0.91913 | 0.35 | 0.35168 | 0.53 | 1.0024 | 1.0003 | 1 | 213.6433
Position du centre de gravité |  | P
3 = 110 mm | DKA1520 | 42
Hauteur de dossier (BH) |  | BH | H
BH405 | DKA1650 | 405 | 405
Hauteur d'assise avant (FSTF) |  | FSTF | a rad | a°
FSTF490 | DKA1760 | 490 | 0 | 0
Hauteur d'assise arrière (RSTF) |  | RSTF
RSTF490 | DKA1865 | 490
Distance UL (LLL) |  | LLL
LLL470 | DKA1954 | 470
Type de poignées à pousser | [18 empty] | Tolérances / informations complémentaires
Standards longues | DKA2420 | 25 | [16 empty] | Veuillez prévoir une tolérance totale de 10 mm
Angle de dossier | [18 empty] | Pour un montage des mains-courantes avec écartement à 40 mm, veuillez rajouter 20 mm à la largeur hors-tout calculée
90° | DKA2580 | 90 | [16 empty] | Motorisations alber = ajouter environ 20 mm à la largeur hors-tout calculée
Repose-pieds / Palettes*** |  | Palette | [16 empty] | * Si 2 barres de carrossage, le cas le plus défavorable est calculé
Repose-pieds en aluminium | DKA3200 | 0 | [16 empty] | *S'il y a un vario-axe, le calcul prend avec un carrossage à 0°
Type de garde-boue / Protège-vêtements |  | A'' | [16 empty] | ** Angle de dossier mésuré par rapport au sol
Autres | DKA3440/3450/34.. | 0 | [16 empty] | ** Peut être erronée en raison de la tolérence de production de +/- 10 mm sur la hauteur d'assise avant FSTF et sur la hauteur d'assise arrière RSTF
Carrossage* |  | A' | B
0° + 0° | DKA6200+6250 | -22 | 45 | [15 empty] | Paramètres non disponibles :
Diamètre de roues arrière |  | D' | D'' | Radius | [14 empty] | Roues arrière Mountain Bike |  |  |  |  | => Impact sur la largeur HT
24" | DKA6410 | 0 | 5.3197 | 304.8 | [14 empty] | Poignées à pousser réglables en hauteur, externes (DCA2430) |  |  |  |  | => Impact sur la hauteur HT
Type de roues arrière |  | C | A''' |  | A'''' | [13 empty] | Poignées à pousser réglables en hauteur, intégrées (DCA2440) |  |  |  |  | => Impact sur la hauteur HT
Starec | DKA6510 | 53 | 0 |  | 0 | [13 empty] | Léger déport et grand déport des roues arrière (DKA6030, 6040) |  |  |  |  | => Impact sur la longueur HT
Type de mains-courantes |  | E | [16 empty] | Dossiers Matrx |  |  |  |  | => Impact sur la hauteur HT
Aluminium anodisé | DKA6780 | 90 | [16 empty] | Fabricatons spéciales
LARGEUR HT : | 612
Pour information
LONGUEUR HT : | 860 | Formule= ((E+48)xcos α2) - (11 x sinα2) + Gx + (Valeur initial + (coef LLL * gap UL) - (coef SD * (P + P23 -12))) + Radius + Palette + Z | [16 empty] | ***Mesure pour palettes en carbone réglées en 2/3 arrière par défaut. Pour un réglage en 1/3 vers l'arrière, il faut ajouter 60mm
|  |  | 267.8224 | 73 | 213.6433 | 304.8 | 0
HAUTEUR HT : | 915 | [17 empty] | Tableau de type de châssis en fonction de la configuration du fauteuil :
[19 empty] | Châssis | Roues arrière 24" |  |  | Roues arrière 25" |  |  | Roues arrière 26"
PENTE D'ASSISE** : | 0 | [18 empty] | FSTF | UL |  | FSTF | UL |  | FSTF | UL
[21 empty] | Repose-pied | Palette monobloc escamotable |  | Repose-pied | Palette monobloc escamotable |  | Repose-pied | Palette monobloc escamotable
ANGLE DE DOSSIER** : | 90 |  | Helping informations | [15 empty] | 75° Court | 450 | 330-420 | 290-420 | 460 | 330-430 | 290-430 | 470 | 330-440 | 290-440
|  | A= | 418 |  | Length camber axle tube | [14 empty] | 460 | 340-430 | 300-430 | 470 | 340-440 | 300-440 | 480 | 340-450 | 300-450
[5 empty] | A: Seat width | [14 empty] | 470 | 350-440 | 310-440 | 480 | 350-450 | 310-450 | 490 | 350-460 | 310-460
[5 empty] | A': length tube more if clothe-guard without active wheel (defaut value) | [13 empty] | 75° Standard | 480 | 370-450 | 330-450 | 490 | 370-460 | 330-460 | 500 | 370-470 | 330-470
[5 empty] | A'': length tube to add if mudguard or armrest (added to defaut value) | [14 empty] | 490 | 380-460 | 340-460 | 500 | 380-470 | 340-470 | 510 | 380-480 | 340-480
[5 empty] | A''': length tube to add if active wheel and clothe-guard (added to defaut value) | [14 empty] | 500 | 390-470 | 350-470 | 510 | 390-480 | 350-480 | 520 | 390-490 | 350-490
[5 empty] | A'''': length tube to add if active wheel and mudguard or armrest (added to defaut value) | [13 empty] | 75° +50mm | 500 | 390-470 | 350-470 | 510 | 390-480 | 350-480 | 520 | 390-490 | 350-490
|  | B= | 45 |  | Length camber bushing | [14 empty] | 510 | 400-480 | 360-480 | 520 | 400-490 | 360-490 | 530 | 400-500 | 360-500
|  | C= | 53 |  | Rear wheel hub width | [14 empty] | 520 | 410-490 | 370-490 | 530 | 410-500 | 370-500 | 540 | 410-510 | 370-510
|  | D= | 5.3197 |  | Cambering impact on the width | [13 empty] | 90° Court | 450 | 330-410 | 290-410 | 460 | 330-420 | 290-420 | 470 | 330-430 | 290-430
[5 empty] | D': Théoricaly | [14 empty] | 460 | 340-420 | 300-420 | 470 | 340-430 | 300-430 | 480 | 340-440 | 300-440
[5 empty] | D'': Correction for reality | [14 empty] | 470 | 350-430 | 310-430 | 480 | 350-440 | 310-440 | 490 | 350-450 | 310-450
|  | E= | 90 |  | Width of the handrim | [13 empty] | 90° Standard | 480 | 380-440 | 340-440 | 490 | 380-450 | 340-450 | 500 | 380-460 | 340-460
|  | L= | 390 |  | Seat uph. length | [14 empty] | 490 | 390-450 | 350-450 | 500 | 390-460 | 350-460 | 510 | 390-470 | 350-470
|  | P= | 42 |  | Seat position | [14 empty] | 500 | 400-460 | 360-460 | 510 | 400-470 | 360-470 | 520 | 400-480 | 360-480
|  | Ez= | 424.8711 |  | Distance following axle Z for point E from the floor | [13 empty] | 90° +50mm | 500 | 400-460 | 360-460 | 510 | 400-470 | 360-470 | 520 | 400-480 | 360-480
|  | Gz= | 65.1289 |  | Gap E to FSTF following axle Z | [14 empty] | 510 | 410-470 | 370-470 | 520 | 410-480 | 370-480 | 530 | 410-490 | 370-490
|  | Ga= | 65.1289 |  | Reglage bracket avant (from Hole E to FSTF) | [14 empty] | 520 | 420-480 | 380-480 | 530 | 420-490 | 380-490 | 540 | 420-500 | 380-500
|  | Gx= | 73 |  | Gap E to FSTF following axle X
bleu = distance en X entre axe de roue et avant toile
|  | Y= | 0 |  | Valeur arbitraire suite à tests, à ajouter à la longueur
|  | X= | 5 |  | Valeur arbitraire suite à tests, à soustraire à la hauteur
Longueurs |  |  | +10
test 1: mesuré 810mm pour 795mm theor. |  | +15 | +5
test 2: mesuré 820mm " " |  | +25 | +15
test 3: mesuré 905 pour 899mm theor. |  | +6 | -4
test 4: mesuré 805 pour 793mm theor. |  | +12 | +2
test 5: mesuré 880 pour 891 theor. |  | +11 | +1
test 6: mesuré 755 pour 749 |  | +6 | -4
test A: mesuré 825 pour 851mm théorique |  | -16 | -26
test B: mesuré 875 pour 905mm |  | -20 | -30
Hauteurs
test 1&2: mesuré 840 pour 857mm |  | rabattable |  | +17
rabatabble
test X: mesuré 870 pour 880mm |  | rabattable |  | +10
test 4: mesuré 795mm pour 825mm theor. |  | rabatable |  | +30
test 5: mesuré 870mm pour 880mm |  | rabatable |  | +10
test 6: mesuré 760mm pour 785mm |  | without |  | +15

## The KSL 2.0
CONFIGURATION | OPTION
Type de dossier |  | A'
Fixe | DSA0100 | 0
Angle de chassis |  | a² epf | a² | Y1 | Y2 | Y° | Y' | Z | Z'
90° | DSA1020/1030 | 90 | 85 | 13.4 | 13.4 | 5 | 13.349 | 429.7912 | 37.4588
Largeur d'assise (SW) |  | A''
SW400 | DSA1330 | 358
Profondeur d'assise (SD) |  | L | L'
SD410 | DSA0417 | 370 | 364.3846
Hauteur de dossier (BH) |  | BH | BH'
BH300 | DSA1615 | 300 | 299.8172
Hauteur d'assise avant (FSTF) |  | FSTF | a rad | a° | H'
FSTF500 | DSA1630 | 500 | 0.18919 | 10.8397 | 54.3
Hauteur d'assise arrière (RSTF) |  | RSTF | ΔSTF | W' | a² 90° | a² 75°
RSTF430 | DSA1835 | 430 | 70 | 10 | 85 | 95
Distance UL (LLL) |  | UL
LLL430 | DSA1946 | 430
Type de poignées à pousser
Sans poignée | DSA2400 | 5
Angle de dossier | [9 empty] | Tolérances / informations complémentaires
82° | DSA2540 | 82 | [7 empty] | Veuillez prévoir une tolérance totale de 10 mm
Repose-pieds / Palettes*** |  | P | P° | P' | [5 empty] | Pour un montage des mains-courantes avec écartement à 40 mm, veuillez rajouter 20 mm à la largeur hors-tout calculée
Repose-pieds en aluminium | DSA3200 | 110 | 4 | 109.732 | [5 empty] | Motorisations alber = ajouter environ 20 mm à la largeur hors-tout calculée
Position du centre de gravité |  | H' | [7 empty] | ** Angle de dossier mésuré par rapport au sol
3 = 110 mm | DSA6120 | 65 | [7 empty] | ** Peut être erronée en raison de la tolérence de production de +/- 10 mm sur la hauteur d'assise avant FSTF et sur la hauteur d'assise arrière RSTF
Diamètre de roues arrière |  | C | R
24" | DSA6410 | 31.904 | 304.8
Type de roues arrière |  | B
Spinergy | DSA6550 | 62 | [7 empty] | Paramètres non disponibles :
Type de mains-courantes |  | D | [7 empty] | Roues arrière Mountain Bike | => Impact sur la largeur HT
Titane | DSA6720 | 90 | [7 empty] | Poignées à pousser réglables en hauteur, externes (DCA2430) | => Impact sur la hauteur HT
Carrossage |  | C | A''' | A'''' | [5 empty] | Poignées à pousser réglables en hauteur, intégrées (DCA2440) | => Impact sur la hauteur HT
3° | DSA6210 | 3 | 44 | 26 | [5 empty] | Dossiers Matrx | => Impact sur la hauteur HT
LARGEUR HT : | 612 | [8 empty] | Fabricatons spéciales
LONGUEUR HT : | 776 | [8 empty] | Pour information
***Mesure pour palettes en carbone réglées en 2/3 arrière par défaut. Pour un réglage en 1/3 vers l'arrière, il faut ajouter 60mm
HAUTEUR HT : | 730 | A= | 428 | Camber axle length
A': Length added if foldable back
PENTE D'ASSISE* : | 10 |  |  | A'': Standard lenth of the tube
A''': length of camber bushing
ANGLE DE DOSSIER** : | 92 | B= | 62 | Width rear wheel hub
|  | C= | 31.904 | Impact of cambering
|  | D= | 90 | Width of handrim
|  | W= | 5 | Valeur arbitraire à soustraire à la hauteur, suite à tests
|  | a² epf= |  | Angle indiqué dans l'EPF
|  | a²= |  | Angle reel flan
|  | R= | 304.8 | Rayon de roue
|  | H'= | 54.3 | Position de roue par rapport au flan suivant axe X
|  | L'= | 364.3846 | Longueur tube d'assise suivant axe X
|  | Y'= | 13.349 | UL suivant X perpendiculaire
|  | Z'= | 37.4588 | UL suivant X parrallèle
|  | P'= | 109.732 | Palette suivant axe X
Règle supplémentaire Y2:
SI SD385 + P3,4,5= Y1+25
SI SD385 + P1,2= Y1+49
SI SD410 + P3,4,5= Y1
SI SD410 + P1,2= Y1+25

## Values K-Series (hidden)
INPUTS |  | OUTPUT
Frame |  | Frame C | Frame E | Frame α° | Frame α2°
Châssis 75° Standard | DKA1040/1050 | 416.4 | 265 | 85 | 22
Châssis 75° Court | DKA1040/1050 | 409.1 | 265 | 90 | 18
Châssis 75° +50mm | DKA1060 | 466.3 | 315 | 85 | 22
Châssis 90° Standard | DKA1070/1080 | 424.5 | 265 | 70 | 22
Châssis 90° Court | DKA1070/1080 | 424.4 | 265 | 75 | 18
Châssis 90° +50mm | DKA1090 | 471.5 | 315 | 70 | 22
Seat width |  | SW
SW320 | DKA1310 | 320
SW340 | DKA1315 | 340 | [15 empty] | K-SERIES 2.0 _ values
SW360 | DKA1320 | 360
SW380 | DKA1325 | 380
SW400 | DKA1330 | 400
SW420 | DKA1335 | 420
SW440 | DKA1340 | 440
SW460 | DKA1345 | 460
SW480 | DKA1350 | 480
SW500 | DKA1355 | 500
Seat depth |  | L | P2 | P3 | LLL 75° std | LLL 75° +50 | LLL75° short | SD 75° std | SD 75° +50 | SD 75° short | LLL 90° std | LLL 90° +50 | LLL90° short | SD 90° std | SD 90° +50 | SD 90° short
SD350 | DKA1410 | 315 | 0 | NA | 2.93 | NA | 3.09 | 0.91 | NA | 0.9 | 0.35 | NA | 0.53 | 0.905 | NA | 1
SD375 | DKA1420 | 340 | 0 | NA | 2.9303 | NA | 3.0947 | 0.90967 | NA | 0.90825 | 0.35158 | NA | 0.52653 | 1.0018 | NA | 0.999
SD400 | DKA1435 | 365 | 25 | NA | 2.95 | NA | 3.11 | 0.91483 | NA | 0.91413 | 0.35 | NA | 0.53 | 1.0019 | NA | 1
SD425 | DKA1450 | 390 | 50 | 0 | 2.96 | 2.9313 | 3.13 | 0.92483 | 0.90567 | 0.91913 | 0.35 | 0.35168 | 0.53 | 1.0024 | 1.0003 | 1
SD450 | DKA1465 | 415 | 75 | 25 | 2.98 | 2.94 | 3.16 | 0.93483 | 0.91283 | 0.92413 | 0.35 | 0.35 | 0.53 | 1.0029 | 1 | 1.01
SD475 | DKA1475 | 440 | 100 | 50 | 3.0038 | 2.96 | 3.1993 | 0.94725 | 0.92392 | 0.94833 | 0.35442 | 0.35 | 0.53295 | 1.0054 | 1 | 1.0113
SD500 | DKA1490 | 465 | NA | 75 | NA | 2.98 | NA | NA | 0.93283 | NA | NA | 0.35 | NA | NA | 1 | NA
SD525 | DKA1495 | 490 | NA | 100 | NA | 2.9966 | NA | NA | 0.94317 | NA | NA | 0.35453 | NA | NA | 1.0043 | NA
Seat position |  | P1
1 = 140 mm | DKA1500 | 12
2 = 125 mm | DKA1510 | 27
3 = 110 mm | DKA1520 | 42
4 = 95 mm | DKA1530 | 57
5 = 80 mm | DKA1540 | 72
Backrest height |  | BH
BH270 | DKA1605 | 270
BH285 | DKA1610 | 285
BH300 | DKA1615 | 300
BH315 | DKA1620 | 315
BH330 | DKA1625 | 330
BH345 | DKA1630 | 345
BH360 | DKA1635 | 360
BH375 | DKA1640 | 375 | [84 empty] | -45.01 | 0 | -45.7 | 0 | -46.39 | 0 | -47.08 | 0 | -47.77 | 0 |  |  |  | -92.26 | 0 | -93.66 | 0 | -95.06 | 0 | -96.49 | 0 | -97.95 | 0
BH390 | DKA1645 | 390
BH405 | DKA1650 | 405 | [15 empty] | Frame 75° Standard | [13 empty] | Frame 75° Standard | [13 empty] | Frame 75° Short | [12 empty] | Frame 75° Short | [12 empty] | Frame 75° +50mm | [13 empty] | Frame 75° +50mm | [12 empty] | Frame 75° +50mm
BH420 | DKA1655 | 420 | [15 empty] | Footplate std 80° (FSTF480/RSTF440/SD375) | [13 empty] | Footplate std 80° (FSTF480/RSTF440/SD475) | [13 empty] | Footplate std 80° (FSTF480/RSTF440/SD375) | [12 empty] | Footplate std 80° Footplate std 80° (FSTF480/RSTF440/SD475) | [12 empty] | Footplate std 80° (SD425+50) | [13 empty] | Footplate std 80° (SD475+50) | [12 empty] | Footplate std 80° (SD525+50)
BH435 | DKA1660 | 435 | [15 empty] | LLL | 1(12) | 13.28 | 2 | 13.5 | 3 | 13.71 | 4 | 13.92 | 5(72) |  |  |  |  | LLL | 1 | 14.68 | 2 | 14.91 | 3 | 15.14 | 4 | 15.4 | 5 |  |  |  |  | LLL | 1 | 13.29 | 2 | 13.5 | 3 | 13.73 | 4 | 13.94 | 5 |  |  |  | LLL | 1 | 14.77 | 2 | 15 | 3 | 15.27 | 4 | 15.54 | 5 |  |  |  | LLL | 1 (12) | 13.21 | 2 | 13.43 | 3 | 13.64 | 4 | 13.85 | 5 |  |  |  |  | LLL | 1 (62) | 13.9 | 2 | 14.12 | 3 | 14.33 | 4 | 14.54 | 5 (122) |  |  |  | LLL | 1 (112) | 14.61 | 2 | 14.83 | 3 | 15.07 | 4 | 15.31 | 5 (172)
BH450 | DKA1665 | 450 | [15 empty] | 290 | 234.35 |  | 221.07 |  | 207.57 |  | 193.86 |  | 179.94 |  |  |  |  | 290 | 141.11 |  | 126.43 |  | 111.52 |  | 96.38 |  | 80.98 |  |  |  |  | 290 | 228.3 |  | 215.01 |  | 201.51 |  | 187.78 |  | 173.84 |  |  |  | 290 | 134.38 |  | 119.61 |  | 104.61 |  | 89.34 |  | 73.8 |  |  |  | 290 | 237.26 |  | 224.05 |  | 210.62 |  | 196.98 |  | 183.13 |  |  |  |  | 290 | 192.25 |  | 178.35 |  | 164.23 |  | 149.9 |  | 135.36 |  |  |  | 290 | 145 |  | 130.39 |  | 115.56 |  | 100.49 |  | 85.18
BH465 | DKA1670 | 465 | [15 empty] | 300 | 237.31 | 2.96 | 224.01 | 2.94 | 210.5 | 2.93 | 196.78 | 2.92 | 182.87 | 2.93 |  |  |  | 300 | 144.08 | 2.97 | 129.43 | 3 | 114.57 | 3.05 | 99.47 | 3.09 | 84.14 | 3.16 |  |  |  | 300 | 231.4 | 3.1 | 218.11 | 3.1 | 204.6 | 3.09 | 190.88 | 3.1 | 176.94 | 3.1 |  |  | 300 | 137.55 | 3.17 | 122.82 | 3.21 | 107.86 | 3.25 | 92.66 | 3.32 | 77.19 | 3.39 |  |  | 300 | 240.22 | 2.96 | 226.99 | 2.94 | 213.55 | 2.93 | 199.9 | 2.92 | 186.05 | 2.92 |  |  |  | 300 | 195.18 | 2.93 | 181.27 | 2.92 | 167.17 | 2.94 | 152.86 | 2.96 | 138.34 | 2.98 |  |  | 300 | 147.97 | 2.97 | 133.39 | 3 | 118.59 | 3.03 | 103.57 | 3.08 | 88.32 | 3.14
BH480 | DKA1675 | 480 | [15 empty] | 310 | 240.26 | 2.95 |  | -224.01 |  | -210.5 |  | -196.78 |  | -182.87 |  |  |  | 310 |  | -144.08 |  | -129.43 |  | -114.57 |  | -99.47 |  | -84.14 |  |  |  | 310 |  | -231.4 |  | -218.11 |  | -204.6 |  | -190.88 |  | -176.94 |  |  | 310 |  | -137.55 |  | -122.82 |  | -107.86 |  | -92.66 |  | -77.19 |  |  | 310 |  | -240.22 |  | -226.99 |  | -213.55 |  | -199.9 |  | -186.05 |  |  |  | 310 |  | -195.18 |  | -181.27 |  | -167.17 |  | -152.86 |  | -138.34 |  |  | 310 |  | -147.97 |  | -133.39 |  | -118.59 |  | -103.57 |  | -88.32
Front seat to floor |  | FSTF | [15 empty] | 320 |  | -240.26 |  | 0 |  | 0 |  | 0 |  | 0 |  |  |  | 320 |  | 0 |  | 0 |  | 0 |  | 0 |  | 0 |  |  |  | 320 |  | 0 |  | 0 |  | 0 |  | 0 |  | 0 |  |  | 320 |  | 0 |  | 0 |  | 0 |  | 0 |  | 0 |  |  | 320 |  | 0 |  | 0 |  | 0 |  | 0 |  | 0 |  |  |  | 320 |  | 0 |  | 0 |  | 0 |  | 0 |  | 0 |  |  | 320 |  | 0 |  | 0 |  | 0 |  | 0 |  | 0
FSTF450 | DKA1740 | 450 | [15 empty] | 330 |  | 0 |  | 0 |  | 0 |  | 0 |  | 0 |  |  |  | 330 |  | 0 |  | 0 |  | 0 |  | 0 |  | 0 |  |  |  | 330 |  | 0 |  | 0 |  | 0 |  | 0 |  | 0 |  |  | 330 |  | 0 |  | 0 |  | 0 |  | 0 |  | 0 |  |  | 330 |  | 0 |  | 0 |  | 0 |  | 0 |  | 0 |  |  |  | 330 |  | 0 |  | 0 |  | 0 |  | 0 |  | 0 |  |  | 330 |  | 0 |  | 0 |  | 0 |  | 0 |  | 0
FSTF460 | DKA1745 | 460 | [15 empty] | 340 |  | 0 |  | 0 |  | 0 |  | 0 |  | 0 |  |  |  | 340 |  | 0 |  | 0 |  | 0 |  | 0 |  | 0 |  |  |  | 340 |  | 0 |  | 0 |  | 0 |  | 0 |  | 0 |  |  | 340 |  | 0 |  | 0 |  | 0 |  | 0 |  | 0 |  |  | 340 |  | 0 |  | 0 |  | 0 |  | 0 |  | 0 |  |  |  | 340 |  | 0 |  | 0 |  | 0 |  | 0 |  | 0 |  |  | 340 |  | 0 |  | 0 |  | 0 |  | 0 |  | 0
FSTF470 | DKA1750 | 470 | [15 empty] | 350 |  | 0 |  | 0 |  | 0 |  | 0 |  | 0 |  |  |  | 350 |  | 0 |  | 0 |  | 0 |  | 0 |  | 0 |  |  |  | 350 |  | 0 |  | 0 |  | 0 |  | 0 |  | 0 |  |  | 350 |  | 0 |  | 0 |  | 0 |  | 0 |  | 0 |  |  | 350 |  | 0 |  | 0 |  | 0 |  | 0 |  | 0 |  |  |  | 350 |  | 0 |  | 0 |  | 0 |  | 0 |  | 0 |  |  | 350 |  | 0 |  | 0 |  | 0 |  | 0 |  | 0
FSTF480 | DKA1755 | 480 | [15 empty] | 360 |  | 0 |  | 0 |  | 0 |  | 0 |  | 0 |  |  |  | 360 |  | 0 |  | 0 |  | 0 |  | 0 |  | 0 |  |  |  | 360 |  | 0 |  | 0 |  | 0 |  | 0 |  | 0 |  |  | 360 |  | 0 |  | 0 |  | 0 |  | 0 |  | 0 |  |  | 360 |  | 0 |  | 0 |  | 0 |  | 0 |  | 0 |  |  |  | 360 |  | 0 |  | 0 |  | 0 |  | 0 |  | 0 |  |  | 360 |  | 0 |  | 0 |  | 0 |  | 0 |  | 0
FSTF490 | DKA1760 | 490 | [15 empty] | 370 |  | 0 |  | 0 |  | 0 |  | 0 |  | 0 |  |  |  | 370 |  | 0 |  | 0 |  | 0 |  | 0 |  | 0 |  |  |  | 370 |  | 0 |  | 0 |  | 0 |  | 0 |  | 0 |  |  | 370 |  | 0 |  | 0 |  | 0 |  | 0 |  | 0 |  |  | 370 |  | 0 |  | 0 |  | 0 |  | 0 |  | 0 |  |  |  | 370 |  | 0 |  | 0 |  | 0 |  | 0 |  | 0 |  |  | 370 |  | 0 |  | 0 |  | 0 |  | 0 |  | 0
FSTF500 | DKA1765 | 500 | [15 empty] | 380 |  | 0 |  | 0 |  | 0 |  | 0 |  | 0 |  |  |  | 380 |  | 0 |  | 0 |  | 0 |  | 0 |  | 0 |  |  |  | 380 |  | 0 |  | 0 |  | 0 |  | 0 |  | 0 |  |  | 380 |  | 0 |  | 0 |  | 0 |  | 0 |  | 0 |  |  | 380 |  | 0 |  | 0 |  | 0 |  | 0 |  | 0 |  |  |  | 380 |  | 0 |  | 0 |  | 0 |  | 0 |  | 0 |  |  | 380 |  | 0 |  | 0 |  | 0 |  | 0 |  | 0
FSTF510 | DKA1770 | 510 | [15 empty] | 390 |  | 0 |  | 0 |  | 0 |  | 0 |  | 0 |  |  |  | 390 |  | 0 |  | 0 |  | 0 |  | 0 |  | 0 |  |  |  | 390 |  | 0 |  | 0 |  | 0 |  | 0 |  | 0 |  |  | 390 |  | 0 |  | 0 |  | 0 |  | 0 |  | 0 |  |  | 390 |  | 0 |  | 0 |  | 0 |  | 0 |  | 0 |  |  |  | 390 |  | 0 |  | 0 |  | 0 |  | 0 |  | 0 |  |  | 390 |  | 0 |  | 0 |  | 0 |  | 0 |  | 0
FSTF520 | DKA1775 | 520 | [15 empty] | 400 |  | 0 |  | 0 |  | 0 |  | 0 |  | 0 |  |  |  | 400 |  | 0 |  | 0 |  | 0 |  | 0 |  | 0 |  |  |  | 400 |  | 0 |  | 0 |  | 0 |  | 0 |  | 0 |  |  | 400 |  | 0 |  | 0 |  | 0 |  | 0 |  | 0 |  |  | 400 |  | 0 |  | 0 |  | 0 |  | 0 |  | 0 |  |  |  | 400 |  | 0 |  | 0 |  | 0 |  | 0 |  | 0 |  |  | 400 |  | 0 |  | 0 |  | 0 |  | 0 |  | 0
Rear seat to floor |  | RSTF | [15 empty] | 410 |  | 0 |  | 0 |  | 0 |  | 0 |  | 0 |  |  |  | 410 |  | 0 |  | 0 |  | 0 |  | 0 |  | 0 |  |  |  | 410 |  | 0 |  | 0 |  | 0 |  | 0 |  | 0 |  |  | 410 |  | 0 |  | 0 |  | 0 |  | 0 |  | 0 |  |  | 410 |  | 0 |  | 0 |  | 0 |  | 0 |  | 0 |  |  |  | 410 |  | 0 |  | 0 |  | 0 |  | 0 |  | 0 |  |  | 410 |  | 0 |  | 0 |  | 0 |  | 0 |  | 0
RSTF390 | DKA1815 | 390 | [15 empty] | 420 |  | 0 |  | 0 |  | 0 |  | 0 |  | 0 |  |  |  | 420 |  | 0 |  | 0 |  | 0 |  | 0 |  | 0 |  |  |  | 420 |  | 0 |  | 0 |  | 0 |  | 0 |  | 0 |  |  | 420 |  | 0 |  | 0 |  | 0 |  | 0 |  | 0 |  |  | 420 |  | 0 |  | 0 |  | 0 |  | 0 |  | 0 |  |  |  | 420 |  | 0 |  | 0 |  | 0 |  | 0 |  | 0 |  |  | 420 |  | 0 |  | 0 |  | 0 |  | 0 |  | 0
RSTF400 | DKA1820 | 400 | [15 empty] | 430 |  | 0 |  | 0 |  | 0 |  | 0 |  | 0 |  |  |  | 430 |  | 0 |  | 0 |  | 0 |  | 0 |  | 0 |  |  |  | 430 |  | 0 |  | 0 |  | 0 |  | 0 |  | 0 |  |  | 430 |  | 0 |  | 0 |  | 0 |  | 0 |  | 0 |  |  | 430 |  | 0 |  | 0 |  | 0 |  | 0 |  | 0 |  |  |  | 430 |  | 0 |  | 0 |  | 0 |  | 0 |  | 0 |  |  | 430 |  | 0 |  | 0 |  | 0 |  | 0 |  | 0
RSTF410 | DKA1825 | 410 | [15 empty] | 440 |  | 0 |  | 0 |  | 0 |  | 0 |  | 0 | [17 empty] | 440
RSTF420 | DKA1830 | 420 | [15 empty] | 450 |  | 0 |  | 0 |  | 0 |  | 0 |  | 0 |  |  |  | 450 |  | 0 |  | 0 |  | 0 |  | 0 |  | 0 |  |  |  | 450 |  | 0 |  | 0 |  | 0 |  | 0 |  | 0 |  |  | 450 |  | 0 |  | 0 |  | 0 |  | 0 |  | 0 |  |  | 450 |  | 0 |  | 0 |  | 0 |  | 0 |  | 0 |  |  |  | 450 |  | 0 |  | 0 |  | 0 |  | 0 |  | 0 |  |  | 450 |  | 0 |  | 0 |  | 0 |  | 0 |  | 0
RSTF430 | DKA1835 | 430 | [15 empty] | 460 |  | 0 |  | 0 |  | 0 |  | 0 |  | 0 |  |  |  | 460 |  | 0 |  | 0 |  | 0 |  | 0 |  | 0 |  |  |  | 460 |  | 0 |  | 0 |  | 0 |  | 0 |  | 0 |  |  | 460 |  | 0 |  | 0 |  | 0 |  | 0 |  | 0 |  |  | 460 |  | 0 |  | 0 |  | 0 |  | 0 |  | 0 |  |  |  | 460 |  | 0 |  | 0 |  | 0 |  | 0 |  | 0 |  |  | 460 |  | 0 |  | 0 |  | 0 |  | 0 |  | 0
RSTF440 | DKA1840 | 440 | [15 empty] | 470 | 287.35 | 287.35 | 273.86 | 273.86 | 260.24 | 260.24 | 246.49 | 246.49 | 232.61 | 232.61 |  |  |  | 470 | 194.3 | 194.3 | 179.98 | 179.98 | 165.52 | 165.52 | 150.93 | 150.93 | 136.19 | 136.19 |  |  |  | 470 | 284.13 | 284.13 | 270.07 | 270.07 | 257.13 | 257.13 | 243.43 | 243.43 | 229.59 | 229.59 |  |  | 470 | 190.89 | 190.89 | 176.57 | 176.57 | 162.12 | 162.12 | 147.52 | 147.52 | 132.78 | 132.78 |  |  | 470 | 290.31 | 290.31 | 276.87 | 276.87 | 263.3 | 263.3 | 249.61 | 249.61 | 235.78 | 235.78 |  |  |  | 470 | 244.88 | 244.88 | 231.02 | 231.02 | 217.04 | 217.04 | 202.92 | 202.92 | 188.68 | 188.68 |  |  | 470 | 198.12 | 198.12 | 183.84 | 183.84 | 169.43 | 169.43 | 154.88 | 154.88 | 140.2 | 140.2
RSTF450 | DKA1845 | 450 | [15 empty] | 480 | 290.28 | 2.93 | 276.79 | 2.93 | 263.16 | 2.92 | 249.41 | 2.92 | 235.53 | 2.92 |  |  |  | 480 | 197.25 | 2.95 | 182.93 | 2.95 | 168.49 | 2.97 | 153.91 | 2.98 | 139.2 | 3.01 |  |  |  | 480 | 287.22 | 3.09 | 273.79 | 3.72 | 260.22 | 3.09 | 246.52 | 3.09 | 232.69 | 3.1 |  |  | 480 | 194.01 | 3.12 | 179.71 | 3.14 | 165.27 | 3.15 | 150.7 | 3.18 | 135.98 | 3.2 |  |  | 480 | 293.25 | 2.94 | 279.8 | 2.93 | 266.23 | 2.93 | 252.53 | 2.92 | 238.7 | 2.92 |  |  |  | 480 | 247.8 | 2.92 | 233.95 | 2.93 | 219.97 | 2.93 | 205.86 | 2.94 | 191.63 | 2.95 |  |  | 480 | 201.06 | 2.94 | 186.79 | 2.95 | 172.39 | 2.96 | 157.86 | 2.98 | 143.2 | 3
RSTF460 | DKA1850 | 460 | [15 empty] | Aver. |  | 2.9437 |  | 2.9326 |  | 2.9258 |  | 2.9237 |  | 2.9258 | 2.9303 | LLL |  | Aver. |  | 2.9547 |  | 2.9737 |  | 2.9984 |  | 3.0279 |  | 3.0642 | 3.0038 | LLL |  | Aver. |  | 3.1011 |  | 3.0937 |  | 3.09 |  | 3.0916 |  | 3.0974 | 3.0947 | LLL | Aver. |  | 3.1384 |  | 3.1632 |  | 3.1926 |  | 3.2295 |  | 3.2726 | 3.1993 | LLL | Aver. |  | 2.9468 |  | 2.9342 |  | 2.9268 |  | 2.9237 |  | 2.9247 | 2.9313 | LLL |  | Aver. |  | 2.9237 |  | 2.9263 |  | 2.9337 |  | 2.9453 |  | 2.9616 | 2.9381 | LLL | Aver. |  | 2.9505 |  | 2.9684 |  | 2.9911 |  | 3.0195 |  | 3.0537 | 2.9966 | LLL
RSTF470 | DKA1855 | 470 | [17 empty] | 13.49 |  | 13.63 |  | 13.75 |  | 13.88 |  |  | 13.645 | Position |  |  |  | 14.32 |  | 14.44 |  | 14.58 |  | 14.71 |  |  | 14.7725 | Position |  |  |  | 13.43 |  | 13.57 |  | 13.7 |  | 13.83 |  |  | 13.6238 | Position |  |  | 14.3 |  | 14.44 |  | 14.57 |  | 14.72 |  |  | 14.8262 | Position |  |  | 13.45 |  | 13.57 |  | 13.7 |  | 13.83 |  |  | 13.585 | Position |  |  | -45.45 | 13.85 | -45.85 | 13.98 | -46.26 | 14.11 | -46.67 | 14.23 | -47.07 |  | 14.1325 | Position |  | -92.19 | 14.27 | -93.01 | 14.4 | -93.84 | 14.53 | -94.67 | 14.66 | -95.5 |  | 14.71 | Position
RSTF480 | DKA1860 | 480 | [26 empty] | 0.90967 | [13 empty] | 0.98483 | [13 empty] | 0.90825 | [12 empty] | 0.98842 | [12 empty] | 0.90567 | [13 empty] | 0.94217 | [12 empty] | 0.98067
RSTF490 | DKA1865 | 490 | [15 empty] | Frame 75° Standard | [13 empty] | Frame 75° Standard | [13 empty] | Frame 75° Short | [12 empty] | Frame 75° Short | [12 empty] | Frame 75° +50mm | [13 empty] | Frame 75° +50mm
Lower leg length |  | LLL | [15 empty] | Footplate adj. 8° REFAIRE A 8° | [13 empty] | Footplate adj. 8° (FSTF480/RSTF440/SD475) | [13 empty] | Footplate adj. 8° | [12 empty] | Footplate adj. 8° | [12 empty] | Footplate adj. 8° | [13 empty] | Footplate adj. 8°
LLL290 | DKA1918 | 290 | [15 empty] | LLL | 1 | 274.26 | 2 | 0 | 3 | 0 | 4 | -219.25 | 5 |  |  |  |  | LLL | 1 | 180.01 | 2 | 0 | 3 | 0 | 4 | -119.19 | 5 |  |  |  |  | LLL | 1 | 268.73 | 2 | 0 | 3 | 0 | 4 | -213.66 | 5 |  |  |  | LLL | 1 | 0 | 2 | 0 | 3 | 0 | 4 | 0 | 5 |  |  |  | LLL | 1 | 0 | 2 | 0 | 3 | 0 | 4 | 0 | 5 |  |  |  |  | LLL | 1 | 13.97 | 2 | 14.18 | 3 | 14.39 | 4 | 14.62 | 5
LLL300 | DKA1920 | 300 | [14 empty] | 39.91 | 290 | 274.26 | [7 empty] | 219.25 |  | 39.31 |  | 38.9 | 290 | 180.01 | [7 empty] | 119.19 |  | 38.21 |  | 40.43 | 290 | 268.73 | [7 empty] | 213.66 |  | 39.82 |  | 290 | [10 empty] | -73.8 |  | 290 | [12 empty] | 45.02 | 290 | 237.27 |  | 223.3 |  | 209.12 |  | 194.73 |  | 180.11 |  | 44.75
LLL310 | DKA1922 | 310 | [15 empty] | 300 |  | -274.26 |  | 0 |  | 0 |  | 0 |  | -219.25 |  |  |  | 300 |  | -180.01 |  | 0 |  | 0 |  | 0 |  | -119.19 |  |  |  | 300 |  | -268.73 |  | 0 |  | 0 |  | 0 |  | -213.66 |  |  | 300 |  | 0 |  | 0 |  | 0 |  | 0 |  | 0 |  |  | 300 |  | 0 |  | 0 |  | 0 |  | 0 |  | 0 |  |  |  | 300 | 240.2 | 2.93 | 226.23 | 2.93 | 212.07 | 2.95 | 197.69 | 2.96 | 183.11 | 3
LLL320 | DKA1924 | 320 | [15 empty] | 310 |  | 0 |  | 0 |  | 0 |  | 0 |  | 0 |  |  |  | 310 |  | 0 |  | 0 |  | 0 |  | 0 |  | 0 |  |  |  | 310 |  | 0 |  | 0 |  | 0 |  | 0 |  | 0 |  |  | 310 |  | 0 |  | 0 |  | 0 |  | 0 |  | 0 |  |  | 310 |  | 0 |  | 0 |  | 0 |  | 0 |  | 0 |  |  |  | 310 |  | -240.2 |  | -226.23 |  | -212.07 |  | -197.69 |  | -183.11
LLL330 | DKA1926 | 330 | [15 empty] | 320 |  | 0 |  | 0 |  | 0 |  | 0 |  | 0 |  |  |  | 320 |  | 0 |  | 0 |  | 0 |  | 0 |  | 0 |  |  |  | 320 |  | 0 |  | 0 |  | 0 |  | 0 |  | 0 |  |  | 320 |  | 0 |  | 0 |  | 0 |  | 0 |  | 0 |  |  | 320 |  | 0 |  | 0 |  | 0 |  | 0 |  | 0 |  |  |  | 320 |  | 0 |  | 0 |  | 0 |  | 0 |  | 0
LLL340 | DKA1928 | 340 | [15 empty] | 330 |  | 0 |  | 0 |  | 0 |  | 0 |  | 0 |  |  |  | 330 |  | 0 |  | 0 |  | 0 |  | 0 |  | 0 |  |  |  | 330 |  | 0 |  | 0 |  | 0 |  | 0 |  | 0 |  |  | 330 |  | 0 |  | 0 |  | 0 |  | 0 |  | 0 |  |  | 330 |  | 0 |  | 0 |  | 0 |  | 0 |  | 0 |  |  |  | 330 |  | 0 |  | 0 |  | 0 |  | 0 |  | 0
LLL350 | DKA1930 | 350 | [15 empty] | 340 |  | 0 |  | 0 |  | 0 |  | 0 |  | 0 |  |  |  | 340 |  | 0 |  | 0 |  | 0 |  | 0 |  | 0 |  |  |  | 340 |  | 0 |  | 0 |  | 0 |  | 0 |  | 0 |  |  | 340 |  | 0 |  | 0 |  | 0 |  | 0 |  | 0 |  |  | 340 |  | 0 |  | 0 |  | 0 |  | 0 |  | 0 |  |  |  | 340 |  | 0 |  | 0 |  | 0 |  | 0 |  | 0
LLL360 | DKA1932 | 360 | [15 empty] | 350 |  | 0 |  | 0 |  | 0 |  | 0 |  | 0 |  |  |  | 350 |  | 0 |  | 0 |  | 0 |  | 0 |  | 0 |  |  |  | 350 |  | 0 |  | 0 |  | 0 |  | 0 |  | 0 |  |  | 350 |  | 0 |  | 0 |  | 0 |  | 0 |  | 0 |  |  | 350 |  | 0 |  | 0 |  | 0 |  | 0 |  | 0 |  |  |  | 350 |  | 0 |  | 0 |  | 0 |  | 0 |  | 0
LLL370 | DKA1934 | 370 | [15 empty] | 360 |  | 0 |  | 0 |  | 0 |  | 0 |  | 0 |  |  |  | 360 |  | 0 |  | 0 |  | 0 |  | 0 |  | 0 |  |  |  | 360 |  | 0 |  | 0 |  | 0 |  | 0 |  | 0 |  |  | 360 |  | 0 |  | 0 |  | 0 |  | 0 |  | 0 |  |  | 360 |  | 0 |  | 0 |  | 0 |  | 0 |  | 0 |  |  |  | 360 |  | 0 |  | 0 |  | 0 |  | 0 |  | 0
LLL380 | DKA1936 | 380 | [15 empty] | 370 |  | 0 |  | 0 |  | 0 |  | 0 |  | 0 |  |  |  | 370 |  | 0 |  | 0 |  | 0 |  | 0 |  | 0 |  |  |  | 370 |  | 0 |  | 0 |  | 0 |  | 0 |  | 0 |  |  | 370 |  | 0 |  | 0 |  | 0 |  | 0 |  | 0 |  |  | 370 |  | 0 |  | 0 |  | 0 |  | 0 |  | 0 |  |  |  | 370 |  | 0 |  | 0 |  | 0 |  | 0 |  | 0
LLL390 | DKA1938 | 390 | [15 empty] | 380 |  | 0 |  | 0 |  | 0 |  | 0 |  | 0 |  |  |  | 380 |  | 0 |  | 0 |  | 0 |  | 0 |  | 0 |  |  |  | 380 |  | 0 |  | 0 |  | 0 |  | 0 |  | 0 |  |  | 380 |  | 0 |  | 0 |  | 0 |  | 0 |  | 0 |  |  | 380 |  | 0 |  | 0 |  | 0 |  | 0 |  | 0 |  |  |  | 380 |  | 0 |  | 0 |  | 0 |  | 0 |  | 0
LLL400 | DKA1940 | 400 | [15 empty] | 390 |  | 0 |  | 0 |  | 0 |  | 0 |  | 0 |  |  |  | 390 |  | 0 |  | 0 |  | 0 |  | 0 |  | 0 |  |  |  | 390 |  | 0 |  | 0 |  | 0 |  | 0 |  | 0 |  |  | 390 |  | 0 |  | 0 |  | 0 |  | 0 |  | 0 |  |  | 390 |  | 0 |  | 0 |  | 0 |  | 0 |  | 0 |  |  |  | 390 |  | 0 |  | 0 |  | 0 |  | 0 |  | 0
LLL410 | DKA1942 | 410 | [15 empty] | 400 |  | 0 |  | 0 |  | 0 |  | 0 |  | 0 |  |  |  | 400 |  | 0 |  | 0 |  | 0 |  | 0 |  | 0 |  |  |  | 400 |  | 0 |  | 0 |  | 0 |  | 0 |  | 0 |  |  | 400 |  | 0 |  | 0 |  | 0 |  | 0 |  | 0 |  |  | 400 |  | 0 |  | 0 |  | 0 |  | 0 |  | 0 |  |  |  | 400 |  | 0 |  | 0 |  | 0 |  | 0 |  | 0
LLL420 | DKA1944 | 420 | [15 empty] | 410 |  | 0 |  | 0 |  | 0 |  | 0 |  | 0 |  |  |  | 410 |  | 0 |  | 0 |  | 0 |  | 0 |  | 0 |  |  |  | 410 |  | 0 |  | 0 |  | 0 |  | 0 |  | 0 |  |  | 410 |  | 0 |  | 0 |  | 0 |  | 0 |  | 0 |  |  | 410 |  | 0 |  | 0 |  | 0 |  | 0 |  | 0 |  |  |  | 410 |  | 0 |  | 0 |  | 0 |  | 0 |  | 0
LLL430 | DKA1946 | 430 | [15 empty] | 420 |  | 0 |  | 0 |  | 0 |  | 0 |  | 0 |  |  |  | 420 |  | 0 |  | 0 |  | 0 |  | 0 |  | 0 |  |  |  | 420 |  | 0 |  | 0 |  | 0 |  | 0 |  | 0 |  |  | 420 |  | 0 |  | 0 |  | 0 |  | 0 |  | 0 |  |  | 420 |  | 0 |  | 0 |  | 0 |  | 0 |  | 0 |  |  |  | 420 |  | 0 |  | 0 |  | 0 |  | 0 |  | 0
LLL440 | DKA1948 | 440 | [15 empty] | 430 |  | 0 |  | 0 |  | 0 |  | 0 |  | 0 |  |  |  | 430 |  | 0 |  | 0 |  | 0 |  | 0 |  | 0 |  |  |  | 430 |  | 0 |  | 0 |  | 0 |  | 0 |  | 0 |  |  | 430 |  | 0 |  | 0 |  | 0 |  | 0 |  | 0 |  |  | 430 |  | 0 |  | 0 |  | 0 |  | 0 |  | 0 |  |  |  | 430 |  | 0 |  | 0 |  | 0 |  | 0 |  | 0
LLL450 | DKA1950 | 450 | [15 empty] | 440 |  | 0 |  | 0 |  | 0 |  | 0 |  | 0 |  |  |  | 440 |  | 0 |  | 0 |  | 0 |  | 0 |  | 0 |  |  |  | 440 |  | 0 |  | 0 |  | 0 |  | 0 |  | 0 |  |  | 440 |  | 0 |  | 0 |  | 0 |  | 0 |  | 0 |  |  | 440 |  | 0 |  | 0 |  | 0 |  | 0 |  | 0 |  |  |  | 440 |  | 0 |  | 0 |  | 0 |  | 0 |  | 0
LLL460 | DKA1952 | 460 | [15 empty] | 450 |  | 0 |  | 0 |  | 0 |  | 0 |  | 0 |  |  |  | 450 |  | 0 |  | 0 |  | 0 |  | 0 |  | 0 |  |  |  | 450 |  | 0 |  | 0 |  | 0 |  | 0 |  | 0 |  |  | 450 |  | 0 |  | 0 |  | 0 |  | 0 |  | 0 |  |  | 450 |  | 0 |  | 0 |  | 0 |  | 0 |  | 0 |  |  |  | 450 |  | 0 |  | 0 |  | 0 |  | 0 |  | 0
LLL470 | DKA1954 | 470 | [15 empty] | 460 |  | 0 |  | 0 |  | 0 |  | 0 |  | 0 |  |  |  | 460 |  | 0 |  | 0 |  | 0 |  | 0 |  | 0 |  |  |  | 460 |  | 0 |  | 0 |  | 0 |  | 0 |  | 0 |  |  | 460 |  | 0 |  | 0 |  | 0 |  | 0 |  | 0 |  |  | 460 |  | 0 |  | 0 |  | 0 |  | 0 |  | 0 |  |  |  | 460 |  | 0 |  | 0 |  | 0 |  | 0 |  | 0
LLL480 | DKA1956 | 480 | [15 empty] | 470 |  | 0 |  | 0 |  | 0 |  | 0 |  | 0 |  |  |  | 470 |  | 0 |  | 0 |  | 0 |  | 0 |  | 0 |  |  |  | 470 |  | 0 |  | 0 |  | 0 |  | 0 |  | 0 |  |  | 470 |  | 0 |  | 0 |  | 0 |  | 0 |  | 0 |  |  | 470 |  | 0 |  | 0 |  | 0 |  | 0 |  | 0 |  |  |  | 470 | 289.91 | 289.91 | 276.01 | 276.01 | 261.99 | 261.99 | 247.83 | 247.83 | 233.55 | 233.55
Push handles |  | PH | [14 empty] | 39.75 | 480 | 330.03 | 330.03 |  | 0 |  | 0 |  | 0 | 274.93 | 274.93 | 39.4 |  | 39.14 | 480 | 236.39 | 236.39 |  | 0 |  | 0 |  | 0 | 177.97 | 177.97 | 38.77 |  | 40.32 | 480 | 327.54 | 327.54 |  | 0 |  | 0 |  | 0 | 272.64 | 272.64 | 39.95 |  | 480 |  | 0 |  | 0 |  | 0 |  | 0 |  | 0 | -135.98 |  | 480 |  | 0 |  | 0 |  | 0 |  | 0 |  | 0 |  |  | 45.03 | 480 | 292.83 | 2.92 | 278.94 | 2.93 | 264.92 | 2.93 | 250.77 | 2.94 | 236.5 | 2.95 | 44.87
Sans poignée | DKA2400 | 5 | [15 empty] | Aver. |  | 2.9353 |  | 0 |  | 0 |  | 0 |  | 2.9305 | 1.1732 | LLL |  | Aver. |  | 2.9674 |  | 0 |  | 0 |  | 0 |  | 3.0937 | 1.2122 | LLL |  | Aver. |  | 3.0953 |  | 0 |  | 0 |  | 0 |  | 3.1042 | 1.2399 | LLL | Aver. |  | 0 |  | 0 |  | 0 |  | 0 |  | 0 | 0 | LLL | Aver. |  | 0 |  | 0 |  | 0 |  | 0 |  | 0 | 0 | LLL |  | Aver. |  | 2.9242 |  | 2.9284 |  | 2.9368 |  | 2.9495 |  | 2.9679 | 2.9414 | LLL
Standards courtes | DKA2410 | 25 | [17 empty] | 330.03 |  | 0 |  | 0 |  | -274.93 |  |  | 13.7637 | Position |  |  |  | 236.39 |  | 0 |  | 0 |  | -177.97 |  |  | 14.905 | Position |  |  |  | 327.54 |  | 0 |  | 0 |  | -272.64 |  |  | 13.7463 | Position |  |  | 0 |  | 0 |  | 0 |  | 0 |  |  | 0 | Position |  |  | 0 |  | 0 |  | 0 |  | 0 |  |  | 0 | Position |  |  |  | 13.89 |  | 14.02 |  | 14.15 |  | 14.27 |  |  | 14.1862 | Position
Standards longues | DKA2420 | 25 | [40 empty] | 0.99367 | [13 empty] | 0.91642 | [12 empty] | 0
Rabattables | DKA2450 | 20 | [15 empty] | Frame 90° Standard | [13 empty] | Frame 90° Standard | [13 empty] | Frame 90° Short | [12 empty] | Frame 90° Short | [12 empty] | Frame 90° +50mm | [26 empty] | Frame 90° +50mm
Backrest angle | [17 empty] | Footplate std 94° (FSTF480/RSTF440/SD375) | [13 empty] | Footplate std 94° (FSTF480/RSTF440/SD475) | [13 empty] | Footplate std 94° (FSTF480/RSTF440/SD375) | [12 empty] | Footplate std 94° (FSTF480/RSTF440/SD475) | [12 empty] | Footplate std 94° (SD425+50) | [26 empty] | Footplate std 94° (SD525+50)
74° | DKA2500 | 74 | [15 empty] | LLL | 1(12) | 14.97 | 2 | 15 | 3 | 15.03 | 4 | 15.05 | 5(72) |  |  |  |  | LLL | 1 | 15.12 | 2 | 15.14 | 3 | 15.17 | 4 | 15.2 | 5 |  |  |  |  | LLL | 1 | 14.9 | 2 | 14.95 | 3 | 14.99 | 4 | 15.02 | 5 |  |  |  | LLL | 1 | 15.14 | 2 | 15.18 | 3 | 15.23 | 4 | 15.28 | 5 |  |  |  | LLL | 1 (12) | 14.95 | 2 | 14.97 | 3 | 15.01 | 4 | 15.03 | 5 | [17 empty] | LLL | 1 (112) | 15.11 | 2 | 15.13 | 3 | 15.16 | 4 | 15.19 | 5 (172)
78° | DKA2520 | 78 | [15 empty] | 290 | 189.77 |  | 174.8 |  | 159.8 |  | 144.77 |  | 129.72 |  |  |  |  | 290 | 88.75 |  | 73.63 |  | 58.49 |  | 43.32 |  | 28.12 |  |  |  |  | 290 | 189.3 |  | 174.4 |  | 159.45 |  | 144.46 |  | 129.44 |  |  |  | 290 | 87.94 |  | 72.8 |  | 57.62 |  | 42.39 |  | 27.11 |  |  |  | 290 | 187.97 |  | 173.02 |  | 158.05 |  | 143.04 |  | 128.01 | [17 empty] | 290 | 87.63 |  | 72.52 |  | 57.39 |  | 42.23 |  | 27.04
82° | DKA2540 | 82 | [15 empty] | 300 | 190.13 | 0.36 | 175.15 | 0.35 | 160.15 | 0.35 | 145.12 | 0.35 | 130.07 | 0.35 |  |  |  | 300 | 89.1 | 0.35 | 73.99 | 0.36 | 58.85 | 0.36 | 43.68 | 0.36 | 28.49 | 0.37 |  |  |  | 300 | 189.84 | 0.54 | 174.93 | 0.53 | 159.98 | 0.53 | 144.99 | 0.53 | 129.96 | 0.52 |  |  | 300 | 88.47 | 0.53 | 73.32 | 0.52 | 58.16 | 0.54 | 42.93 | 0.54 | 27.67 | 0.56 |  |  | 300 | 188.33 | 0.36 | 173.38 | 0.36 | 158.4 | 0.35 | 143.39 | 0.35 | 128.36 | 0.35 | [16 empty] | 300 | 87.98 | 0.35 | 72.88 | 0.36 | 57.75 | 0.36 | 42.59 | 0.36 | 27.4 | 0.36
86° | DKA2560 | 86 | [15 empty] | 310 |  | -190.13 |  | -175.15 |  | -160.15 |  | -145.12 |  | -130.07 |  |  |  | 310 |  | -89.1 |  | -73.99 |  | -58.85 |  | -43.68 |  | -28.49 |  |  |  | 310 |  | -189.84 |  | -174.93 |  | -159.98 |  | -144.99 |  | -129.96 |  |  | 310 |  | -88.47 |  | -73.32 |  | -58.16 |  | -42.93 |  | -27.67 |  |  | 310 |  | -188.33 |  | -173.38 |  | -158.4 |  | -143.39 |  | -128.36 | [16 empty] | 310 |  | -87.98 |  | -72.88 |  | -57.75 |  | -42.59 |  | -27.4
90° | DKA2580 | 90 | [15 empty] | 320 |  | 0 |  | 0 |  | 0 |  | 0 |  | 0 |  |  |  | 320 |  | 0 |  | 0 |  | 0 |  | 0 |  | 0 |  |  |  | 320 |  | 0 |  | 0 |  | 0 |  | 0 |  | 0 |  |  | 320 |  | 0 |  | 0 |  | 0 |  | 0 |  | 0 |  |  | 320 |  | 0 |  | 0 |  | 0 |  | 0 |  | 0 | [16 empty] | 320 |  | 0 |  | 0 |  | 0 |  | 0 |  | 0
94° | DKA2590 | 94 | [15 empty] | 330 |  | 0 |  | 0 |  | 0 |  | 0 |  | 0 |  |  |  | 330 |  | 0 |  | 0 |  | 0 |  | 0 |  | 0 |  |  |  | 330 |  | 0 |  | 0 |  | 0 |  | 0 |  | 0 |  |  | 330 |  | 0 |  | 0 |  | 0 |  | 0 |  | 0 |  |  | 330 |  | 0 |  | 0 |  | 0 |  | 0 |  | 0 | [16 empty] | 330 |  | 0 |  | 0 |  | 0 |  | 0 |  | 0
Footrest |  | Impact type de palette sur longueur en X de l'UL | [15 empty] | 340 |  | 0 |  | 0 |  | 0 |  | 0 |  | 0 |  |  |  | 340 |  | 0 |  | 0 |  | 0 |  | 0 |  | 0 |  |  |  | 340 |  | 0 |  | 0 |  | 0 |  | 0 |  | 0 |  |  | 340 |  | 0 |  | 0 |  | 0 |  | 0 |  | 0 |  |  | 340 |  | 0 |  | 0 |  | 0 |  | 0 |  | 0 | [16 empty] | 340 |  | 0 |  | 0 |  | 0 |  | 0 |  | 0
Repose-pieds en aluminium | DKA3200 | 0 | [15 empty] | 350 |  | 0 |  | 0 |  | 0 |  | 0 |  | 0 |  |  |  | 350 |  | 0 |  | 0 |  | 0 |  | 0 |  | 0 |  |  |  | 350 |  | 0 |  | 0 |  | 0 |  | 0 |  | 0 |  |  | 350 |  | 0 |  | 0 |  | 0 |  | 0 |  | 0 |  |  | 350 |  | 0 |  | 0 |  | 0 |  | 0 |  | 0 | [16 empty] | 350 |  | 0 |  | 0 |  | 0 |  | 0 |  | 0
Repose-pieds en titane | DKA3210 | 0 | [15 empty] | 360 |  | 0 |  | 0 |  | 0 |  | 0 |  | 0 |  |  |  | 360 |  | 0 |  | 0 |  | 0 |  | 0 |  | 0 |  |  |  | 360 |  | 0 |  | 0 |  | 0 |  | 0 |  | 0 |  |  | 360 |  | 0 |  | 0 |  | 0 |  | 0 |  | 0 |  |  | 360 |  | 0 |  | 0 |  | 0 |  | 0 |  | 0 | [16 empty] | 360 |  | 0 |  | 0 |  | 0 |  | 0 |  | 0
Palette monobloc en carbone réglable en angle | DKA3220 | 42 | [15 empty] | 370 |  | 0 |  | 0 |  | 0 |  | 0 |  | 0 |  |  |  | 370 |  | 0 |  | 0 |  | 0 |  | 0 |  | 0 |  |  |  | 370 |  | 0 |  | 0 |  | 0 |  | 0 |  | 0 |  |  | 370 |  | 0 |  | 0 |  | 0 |  | 0 |  | 0 |  |  | 370 |  | 0 |  | 0 |  | 0 |  | 0 |  | 0 | [16 empty] | 370 |  | 0 |  | 0 |  | 0 |  | 0 |  | 0
Palette monobloc en carbone escamotable | DKA3230 | 42 | [15 empty] | 380 |  | 0 |  | 0 |  | 0 |  | 0 |  | 0 |  |  |  | 380 |  | 0 |  | 0 |  | 0 |  | 0 |  | 0 |  |  |  | 380 |  | 0 |  | 0 |  | 0 |  | 0 |  | 0 |  |  | 380 |  | 0 |  | 0 |  | 0 |  | 0 |  | 0 |  |  | 380 |  | 0 |  | 0 |  | 0 |  | 0 |  | 0 | [16 empty] | 380 |  | 0 |  | 0 |  | 0 |  | 0 |  | 0
Siderest | [17 empty] | 390 |  | 0 |  | 0 |  | 0 |  | 0 |  | 0 |  |  |  | 390 |  | 0 |  | 0 |  | 0 |  | 0 |  | 0 |  |  |  | 390 |  | 0 |  | 0 |  | 0 |  | 0 |  | 0 |  |  | 390 |  | 0 |  | 0 |  | 0 |  | 0 |  | 0 |  |  | 390 |  | 0 |  | 0 |  | 0 |  | 0 |  | 0 | [16 empty] | 390 |  | 0 |  | 0 |  | 0 |  | 0 |  | 0
Protège-vêtements / appui-bras | DKA3405/3420/3480 | [16 empty] | 400 |  | 0 |  | 0 |  | 0 |  | 0 |  | 0 |  |  |  | 400 |  | 0 |  | 0 |  | 0 |  | 0 |  | 0 |  |  |  | 400 |  | 0 |  | 0 |  | 0 |  | 0 |  | 0 |  |  | 400 |  | 0 |  | 0 |  | 0 |  | 0 |  | 0 |  |  | 400 |  | 0 |  | 0 |  | 0 |  | 0 |  | 0 | [16 empty] | 400 |  | 0 |  | 0 |  | 0 |  | 0 |  | 0
Autres | DKA3440/3450/34.. | [16 empty] | 410 |  | 0 |  | 0 |  | 0 |  | 0 |  | 0 |  |  |  | 410 |  | 0 |  | 0 |  | 0 |  | 0 |  | 0 |  |  |  | 410 |  | 0 |  | 0 |  | 0 |  | 0 |  | 0 |  |  | 410 |  | 0 |  | 0 |  | 0 |  | 0 |  | 0 |  |  | 410 |  | 0 |  | 0 |  | 0 |  | 0 |  | 0 | [16 empty] | 410 |  | 0 |  | 0 |  | 0 |  | 0 |  | 0
Position of first axle | [17 empty] | 420 |  | 0 |  | 0 |  | 0 |  | 0 |  | 0 |  |  |  | 420 |  | 0 |  | 0 |  | 0 |  | 0 |  | 0 |  |  |  | 420 |  | 0 |  | 0 |  | 0 |  | 0 |  | 0 |  |  | 420 |  | 0 |  | 0 |  | 0 |  | 0 |  | 0 |  |  | 420 |  | 0 |  | 0 |  | 0 |  | 0 |  | 0 | [16 empty] | 420 |  | 0 |  | 0 |  | 0 |  | 0 |  | 0
1 | DKA6100 | [16 empty] | 430 |  | 0 |  | 0 |  | 0 |  | 0 |  | 0 |  |  |  | 430 |  | 0 |  | 0 |  | 0 |  | 0 |  | 0 |  |  |  | 430 |  | 0 |  | 0 |  | 0 |  | 0 |  | 0 |  |  | 430 |  | 0 |  | 0 |  | 0 |  | 0 |  | 0 |  |  | 430 |  | 0 |  | 0 |  | 0 |  | 0 |  | 0 | [16 empty] | 430 |  | 0 |  | 0 |  | 0 |  | 0 |  | 0
2 | DKA6110 | [16 empty] | 440 |  | 0 |  | 0 |  | 0 |  | 0 |  | 0 |  |  |  | 440 |  | 0 |  | 0 |  | 0 |  | 0 |  | 0 |  |  |  | 440 |  | 0 |  | 0 |  | 0 |  | 0 |  | 0 |  |  | 440 |  | 0 |  | 0 |  | 0 |  | 0 |  | 0 |  |  | 440 |  | 0 |  | 0 |  | 0 |  | 0 |  | 0 | [16 empty] | 440 |  | 0 |  | 0 |  | 0 |  | 0 |  | 0
3 | DKA6120 | [16 empty] | 450 |  | 0 |  | 0 |  | 0 |  | 0 |  | 0 |  |  |  | 450 |  | 0 |  | 0 |  | 0 |  | 0 |  | 0 |  |  |  | 450 |  | 0 |  | 0 |  | 0 |  | 0 |  | 0 |  |  | 450 |  | 0 |  | 0 |  | 0 |  | 0 |  | 0 |  |  | 450 |  | 0 |  | 0 |  | 0 |  | 0 |  | 0 | [16 empty] | 450 |  | 0 |  | 0 |  | 0 |  | 0 |  | 0
4 | DKA6130 | [16 empty] | 460 |  | 0 |  | 0 |  | 0 |  | 0 |  | 0 |  |  |  | 460 |  | 0 |  | 0 |  | 0 |  | 0 |  | 0 |  |  |  | 460 |  | 0 |  | 0 |  | 0 |  | 0 |  | 0 |  |  | 460 |  | 0 |  | 0 |  | 0 |  | 0 |  | 0 |  |  | 460 |  | 0 |  | 0 |  | 0 |  | 0 |  | 0 | [16 empty] | 460 |  | 0 |  | 0 |  | 0 |  | 0 |  | 0
5 | DKA6140 | [16 empty] | 470 | 196.17 | 196.17 | 181.15 | 181.15 | 166.12 | 166.12 | 151.07 | 151.07 | 136 | 136 |  |  |  | 470 | 95.05 | 95.05 | 79.97 | 79.97 | 64.86 | 64.86 | 49.74 | 49.74 | 34.6 | 34.6 |  |  |  | 470 | 198.87 | 198.87 | 183.91 | 183.91 | 168.92 | 168.92 | 153.9 | 153.9 | 138.86 | 138.86 |  |  | 470 | 97.41 | 97.41 | 82.32 | 82.32 | 67.2 | 67.2 | 52.05 | 52.05 | 36.88 | 36.88 |  |  | 470 | 194.37 | 194.37 | 179.37 | 179.37 | 164.37 | 164.37 | 149.34 | 149.34 | 134.3 | 134.3 | [16 empty] | 470 | 93.93 | 93.93 | 78.86 | 78.86 | 63.76 | 63.76 | 48.65 | 48.65 | 33.52 | 33.52
Camber |  | std (cl. g.) | mdg/arm | Bushing | Active std | Active oth | Angle 1 | Angle 2 | [9 empty] | 480 | 196.52 | 0.35 | 181.5 | 0.35 | 166.47 | 0.35 | 151.42 | 0.35 | 136.35 | 0.35 |  |  |  | 480 | 95.4 | 0.35 | 80.32 | 0.35 | 65.21 | 0.35 | 50.09 | 0.35 | 34.96 | 0.36 |  |  |  | 480 | 199.4 | 0.53 | 184.43 | 0.52 | 169.44 | 0.52 | 154.42 | 0.52 | 139.38 | 0.52 |  |  | 480 | 97.94 | 0.53 | 82.84 | 0.52 | 67.72 | 0.52 | 52.58 | 0.53 | 37.41 | 0.53 |  |  | 480 | 194.72 | 0.35 | 179.73 | 0.36 | 164.72 | 0.35 | 149.69 | 0.35 | 134.64 | 0.34 | [16 empty] | 480 | 94.28 | 0.35 | 79.21 | 0.35 | 64.11 | 0.35 | 49.01 | 0.36 | 33.88 | 0.36
0° | DKA6200 | -22 | 0 | 22.5 | 0 | 20 | 0 | 0.5 | [9 empty] | Aver. |  | 0.35526 |  | 0.35263 |  | 0.35105 |  | 0.35 |  | 0.34895 | 0.35158 | LLL |  | Aver. |  | 0.35 |  | 0.35211 |  | 0.35368 |  | 0.35632 |  | 0.36 | 0.35442 | LLL |  | Aver. |  | 0.53158 |  | 0.52789 |  | 0.52579 |  | 0.52421 |  | 0.52316 | 0.52653 | LLL | Aver. |  | 0.52632 |  | 0.52842 |  | 0.53158 |  | 0.53632 |  | 0.54211 | 0.53295 | LLL | Aver. |  | 0.35526 |  | 0.35316 |  | 0.35105 |  | 0.35 |  | 0.34895 | 0.35168 | LLL | [14 empty] | Aver. |  | 0.35 |  | 0.35211 |  | 0.35368 |  | 0.35684 |  | 0.36 | 0.35453 | LLL
3° | DKA6210 | -16 | 20 | 22 | 20 | 20 | 3 | 0.5 | [11 empty] | 15.02 |  | 15.03 |  | 15.05 |  | 15.07 |  |  | 15.0275 | Position |  |  |  | 15.08 |  | 15.11 |  | 15.12 |  | 15.13 |  |  | 15.1337 | Position |  |  |  | 14.97 |  | 14.99 |  | 15.02 |  | 15.04 |  |  | 14.985 | Position |  |  | 15.1 |  | 15.12 |  | 15.14 |  | 15.17 |  |  | 15.17 | Position |  |  | 14.99 |  | 15.01 |  | 15.03 |  | 15.05 |  |  | 15.005 | Position | [15 empty] | -100.44 | 15.07 | -100.52 | 15.1 | -100.61 | 15.1 | -100.68 | 15.13 | -100.76 |  | 15.1237 | Position
6° | DKA6220 | 14 | 20 | 21.5 | 20 | 20 | 6 | 0 | [20 empty] | 1.0018 | [13 empty] | 1.0089 | [13 empty] | 0.999 | [12 empty] | 1.0113 | [12 empty] | 1.0003 | [26 empty] | 1.0082
Vario-axe | DKA6050 | 15 | 0 | 0 | / | / | 0 | 0.5 | [9 empty] | Frame 90° Standard | [13 empty] | Frame 90° Standard | [13 empty] | Frame 90° Short | [12 empty] | Frame 90° Short
0° + 0° | DKA6200+6250 | -22 | 0 | 22.5 | 0 | 20 | 0 | 0.5 | [9 empty] | Footplate adj. 4° | [13 empty] | Footplate adj. 4° | [13 empty] | Footplate adj. 4° | [12 empty] | Footplate adj. 4°
0° + 3° | DKA6200+6260 | -16 | 20 | 22 | 20 | 20 | 3 | 0.5 | [9 empty] | LLL | 1 | 3.4 | 2 | 15 | 3 | 15.02 | 4 | 26.7 | 5 |  |  |  |  | LLL | 1 | 128.73 | 2 | 0 | 3 | 0 | 4 | -68.02 | 5 |  |  |  |  | LLL | 1 | 0 | 2 | 0 | 3 | 0 | 4 | -169.63 | 5 |  |  |  | LLL | 1 | 0 | 2 | 0 | 3 | 0 | 4 | -67.11 | 5
3° + 3° | DKA6210+6260 | -16 | 20 | 22 | 20 | 20 | 3 | 0.5 | [8 empty] | 40.1 | 290 | 229.87 |  | 226.47 |  | 211.47 |  | 196.45 |  | 169.75 |  | 40.03 |  | 39.98 | 290 | 128.73 | [7 empty] | 68.02 |  | 39.9 |  |  | 290 | [8 empty] | 169.63 |  | 40.19 |  | 290 | [8 empty] | 67.11 |  | 40
3° + 6° | DKA6210+6270 | 14 | 20 | 21.5 | 20 | 20 | 6 | 0 | [9 empty] | 300 | 230.23 | 0.36 | 226.83 | 0.36 | 211.83 | 0.36 | 196.8 | 0.35 | 170.1 | 0.35 |  |  |  | 300 |  | -128.73 |  | 0 |  | 0 |  | 0 |  | -68.02 |  |  |  | 300 |  | 0 |  | 0 |  | 0 |  | 0 |  | -169.63 |  |  | 300 |  | 0 |  | 0 |  | 0 |  | 0 |  | -67.11
6° + 6° | DKA6220+6270 | 14 | 20 | 21.5 | 20 | 20 | 6 | 0 | [9 empty] | 310 |  | -230.23 |  | -226.83 |  | -211.83 |  | -196.8 |  | -170.1 |  |  |  | 310 |  | 0 |  | 0 |  | 0 |  | 0 |  | 0 |  |  |  | 310 |  | 0 |  | 0 |  | 0 |  | 0 |  | 0 |  |  | 310 |  | 0 |  | 0 |  | 0 |  | 0 |  | 0
Vario-axe + Vario-axe | DKA6050+6240 | 15 | 0 | 0 | / | / | 0 | 0.5 | [9 empty] | 320 |  | 0 |  | 0 |  | 0 |  | 0 |  | 0 |  |  |  | 320 |  | 0 |  | 0 |  | 0 |  | 0 |  | 0 |  |  |  | 320 |  | 0 |  | 0 |  | 0 |  | 0 |  | 0 |  |  | 320 |  | 0 |  | 0 |  | 0 |  | 0 |  | 0
Vario-axe + 0° | DKA6050+6250 | 15 | 0 | 22.5 | / | / | 0 | 0.5 | [9 empty] | 330 |  | 0 |  | 0 |  | 0 |  | 0 |  | 0 |  |  |  | 330 |  | 0 |  | 0 |  | 0 |  | 0 |  | 0 |  |  |  | 330 |  | 0 |  | 0 |  | 0 |  | 0 |  | 0 |  |  | 330 |  | 0 |  | 0 |  | 0 |  | 0 |  | 0
Vario-axe + 3° | DKA6050+6260 | 15 | 20 | 22 | / | / | 3 | 0.5 | [9 empty] | 340 |  | 0 |  | 0 |  | 0 |  | 0 |  | 0 |  |  |  | 340 |  | 0 |  | 0 |  | 0 |  | 0 |  | 0 |  |  |  | 340 |  | 0 |  | 0 |  | 0 |  | 0 |  | 0 |  |  | 340 |  | 0 |  | 0 |  | 0 |  | 0 |  | 0
Rear wheel size |  | Wheel diameter mm | [15 empty] | 350 |  | 0 |  | 0 |  | 0 |  | 0 |  | 0 |  |  |  | 350 |  | 0 |  | 0 |  | 0 |  | 0 |  | 0 |  |  |  | 350 |  | 0 |  | 0 |  | 0 |  | 0 |  | 0 |  |  | 350 |  | 0 |  | 0 |  | 0 |  | 0 |  | 0
24" | DKA6410 | 609.6 | [15 empty] | 360 |  | 0 |  | 0 |  | 0 |  | 0 |  | 0 |  |  |  | 360 |  | 0 |  | 0 |  | 0 |  | 0 |  | 0 |  |  |  | 360 |  | 0 |  | 0 |  | 0 |  | 0 |  | 0 |  |  | 360 |  | 0 |  | 0 |  | 0 |  | 0 |  | 0
25" | DKA6420 | 635 | [15 empty] | 370 |  | 0 |  | 0 |  | 0 |  | 0 |  | 0 |  |  |  | 370 |  | 0 |  | 0 |  | 0 |  | 0 |  | 0 |  |  |  | 370 |  | 0 |  | 0 |  | 0 |  | 0 |  | 0 |  |  | 370 |  | 0 |  | 0 |  | 0 |  | 0 |  | 0
26" | DKA6430 | 660.4 | [15 empty] | 380 |  | 0 |  | 0 |  | 0 |  | 0 |  | 0 |  |  |  | 380 |  | 0 |  | 0 |  | 0 |  | 0 |  | 0 |  |  |  | 380 |  | 0 |  | 0 |  | 0 |  | 0 |  | 0 |  |  | 380 |  | 0 |  | 0 |  | 0 |  | 0 |  | 0
Rear wheel type |  | Hub center | [15 empty] | 390 |  | 0 |  | 0 |  | 0 |  | 0 |  | 0 |  |  |  | 390 |  | 0 |  | 0 |  | 0 |  | 0 |  | 0 |  |  |  | 390 |  | 0 |  | 0 |  | 0 |  | 0 |  | 0 |  |  | 390 |  | 0 |  | 0 |  | 0 |  | 0 |  | 0
Actives | DKA6500 | 53 | [15 empty] | 400 |  | 0 |  | 0 |  | 0 |  | 0 |  | 0 |  |  |  | 400 |  | 0 |  | 0 |  | 0 |  | 0 |  | 0 |  |  |  | 400 |  | 0 |  | 0 |  | 0 |  | 0 |  | 0 |  |  | 400 |  | 0 |  | 0 |  | 0 |  | 0 |  | 0
Starec | DKA6510 | 53 | [15 empty] | 410 |  | 0 |  | 0 |  | 0 |  | 0 |  | 0 |  |  |  | 410 |  | 0 |  | 0 |  | 0 |  | 0 |  | 0 |  |  |  | 410 |  | 0 |  | 0 |  | 0 |  | 0 |  | 0 |  |  | 410 |  | 0 |  | 0 |  | 0 |  | 0 |  | 0
High Performance | DKA6520 | 53 | [15 empty] | 420 |  | 0 |  | 0 |  | 0 |  | 0 |  | 0 |  |  |  | 420 |  | 0 |  | 0 |  | 0 |  | 0 |  | 0 |  |  |  | 420 |  | 0 |  | 0 |  | 0 |  | 0 |  | 0 |  |  | 420 |  | 0 |  | 0 |  | 0 |  | 0 |  | 0
Spinergy | DKA6550 | 62 | [15 empty] | 430 |  | 0 |  | 0 |  | 0 |  | 0 |  | 0 |  |  |  | 430 |  | 0 |  | 0 |  | 0 |  | 0 |  | 0 |  |  |  | 430 |  | 0 |  | 0 |  | 0 |  | 0 |  | 0 |  |  | 430 |  | 0 |  | 0 |  | 0 |  | 0 |  | 0
Handrim |  | Width Handrims | [15 empty] | 440 |  | 0 |  | 0 |  | 0 |  | 0 |  | 0 |  |  |  | 440 |  | 0 |  | 0 |  | 0 |  | 0 |  | 0 |  |  |  | 440 |  | 0 |  | 0 |  | 0 |  | 0 |  | 0 |  |  | 440 |  | 0 |  | 0 |  | 0 |  | 0 |  | 0
Aluminium livrée avec roues Actives | DKA6500 | 86 | [15 empty] | 450 |  | 0 |  | 0 |  | 0 |  | 0 |  | 0 |  |  |  | 450 |  | 0 |  | 0 |  | 0 |  | 0 |  | 0 |  |  |  | 450 |  | 0 |  | 0 |  | 0 |  | 0 |  | 0 |  |  | 450 |  | 0 |  | 0 |  | 0 |  | 0 |  | 0
Anti-dérapante | DKA6700 | 94 | [15 empty] | 460 |  | 0 |  | 0 |  | 0 |  | 0 |  | 0 |  |  |  | 460 |  | 0 |  | 0 |  | 0 |  | 0 |  | 0 |  |  |  | 460 |  | 0 |  | 0 |  | 0 |  | 0 |  | 0 |  |  | 460 |  | 0 |  | 0 |  | 0 |  | 0 |  | 0
Acier inoxydable | DKA6710 | 90 | [15 empty] | 470 | 236.24 | 236.24 | 232.83 | 232.83 | 217.8 | 217.8 | 202.75 | 202.75 | 176.03 | 176.03 |  |  |  | 470 |  | 0 |  | 0 |  | 0 |  | 0 |  | 0 |  |  |  | 470 |  | 0 |  | 0 |  | 0 |  | 0 |  | 0 |  |  | 470 |  | 0 |  | 0 |  | 0 |  | 0 |  | 0
Titane | DKA6720 | 90 | [14 empty] | 40.07 | 480 | 236.59 | 0.35 | 233.18 | 0.35 | 218.15 | 0.35 | 203.1 | 0.35 | 176.38 | 0.35 | 40.03 |  | 40 | 480 | 135.4 | 135.4 |  | 0 |  | 0 |  | 0 | 74.91 | 74.91 | 39.95 |  |  | 480 |  | 0 |  | 0 |  | 0 |  | 0 | 179.57 | 179.57 | 40.19 |  | 480 |  | 0 |  | 0 |  | 0 |  | 0 | 77.49 | 77.49 | 40.08
Gekko | DKA6740 | 94 | [15 empty] | Aver. |  | 0.35368 |  | 0.35316 |  | 0.35158 |  | 0.35 |  | 0.34895 | 0.35147 | LLL |  | Aver. |  | 0.35105 |  | 0 |  | 0 |  | 0 |  | 0.36263 | 0.14274 | LLL |  | Aver. |  | 0 |  | 0 |  | 0 |  | 0 |  | 0.52316 | 0.10463 | LLL | Aver. |  | 0 |  | 0 |  | 0 |  | 0 |  | 0.54632 | 0.10926 | LLL
Gekko S | DKA6750 | 84 | [17 empty] | 3.41 |  | 15.03 |  | 15.05 |  | 26.72 |  |  | 15.0413 | Position |  |  |  | 135.4 |  | 0 |  | 0 |  | -74.91 |  |  | 15.15 | Position |  |  |  | 0 |  | 0 |  | 0 |  | -179.57 |  |  | -43.65 | Position |  |  | 0 |  | 0 |  | 0 |  | -77.49 |  |  | -18.075 | Position
Curve L | DKA6760 | 92 | [40 empty] | 1.01 | [13 empty] | -2.91 | [12 empty] | -1.205
Quadro | DKA6770 | 96
Aluminium anodisé | DKA6780 | 90
Aluminium anodisé noir | DKA6790 | 90
[36 empty] | 385 | 410 | 435 | 460 | 460 | 485 | 485 | 510 | 510 | 535 | 560 | Tube length
[36 empty] | 350 | 375 | 400 | 425 | 425+50 | 450 | 450+50 | 475 | 475+50 | 500+50 | 525+50 | SD
[34 empty] | Position | 1 | 12 | 12 | 37 | 62 | 12 | 87 | 37 | 112 | 62 | 87 | 112
[35 empty] | 2 | 27 | 27 | 52 | 77 | 27 | 102 | 52 | 127 | 77 | 102 | 127
[35 empty] | 3 | 42 | 42 | 67 | 92 | 42 | 117 | 67 | 142 | 92 | 117 | 142
[35 empty] | 4 | NC | 57 | 82 | 107 | 57 | 132 | 82 | 157 | 107 | 132 | 157
[35 empty] | 5 | NC | 72 | 97 | 122 | 72 | 147 | 97 | 172 | 122 | 147 | 172
[35 empty] | Gap vs SD |  |  | 25 | 50 | 0 | 75 | 25 | 100 | 50 | 75 | 100
[35 empty] | P2: | Décalage de la gravité en relation avec la profondeur d'assise pour flan standard et short
[35 empty] | P3: | Décalage de la gravité en relation avec la profondeur d'assise pour flan +50mm

## KT Champion (hidden)
SIDE GUARDS / CLOTHES GUARDS | ARMREST | REAR WHEEL TYPE | REAR WHEEL CAMBER | ANTITIPPER |  | Value
DHA3425 | DHA3490 | DHA6500 | DHA6820 | Oui | DHA3425DHA3490DHA6500DHA6820Oui | NC
DHA3425 | DHA3490 | DHA6500 | DHA6820 | Non | DHA3425DHA3490DHA6500DHA6820Non | NC
DHA3425 | DHA3490 | DHA6500 | DHA6830 | Oui | DHA3425DHA3490DHA6500DHA6830Oui | NC
DHA3425 | DHA3490 | DHA6500 | DHA6830 | Non | DHA3425DHA3490DHA6500DHA6830Non | NC
DHA3425 | DHA3490 | DHA6500 | DHA6840 | Oui | DHA3425DHA3490DHA6500DHA6840Oui | NC
DHA3425 | DHA3490 | DHA6500 | DHA6840 | Non | DHA3425DHA3490DHA6500DHA6840Non | NC
DHA3425 | DHA3490 | DHA6510 | DHA6820 | Oui | DHA3425DHA3490DHA6510DHA6820Oui | NC
DHA3425 | DHA3490 | DHA6510 | DHA6820 | Non | DHA3425DHA3490DHA6510DHA6820Non | NC
DHA3425 | DHA3490 | DHA6510 | DHA6830 | Oui | DHA3425DHA3490DHA6510DHA6830Oui | NC
DHA3425 | DHA3490 | DHA6510 | DHA6830 | Non | DHA3425DHA3490DHA6510DHA6830Non | NC
DHA3425 | DHA3490 | DHA6510 | DHA6840 | Oui | DHA3425DHA3490DHA6510DHA6840Oui | NC
DHA3425 | DHA3490 | DHA6510 | DHA6840 | Non | DHA3425DHA3490DHA6510DHA6840Non | NC
DHA3425 | Autre | DHA6500 | DHA6820 | Oui | DHA3425AutreDHA6500DHA6820Oui | 13.5
DHA3425 | Autre | DHA6500 | DHA6820 | Non | DHA3425AutreDHA6500DHA6820Non | 13.5
DHA3425 | Autre | DHA6500 | DHA6830 | Oui | DHA3425AutreDHA6500DHA6830Oui | 13.5
DHA3425 | Autre | DHA6500 | DHA6830 | Non | DHA3425AutreDHA6500DHA6830Non | 13.5
DHA3425 | Autre | DHA6500 | DHA6840 | Oui | DHA3425AutreDHA6500DHA6840Oui | 11.5
DHA3425 | Autre | DHA6500 | DHA6840 | Non | DHA3425AutreDHA6500DHA6840Non | 11.5
DHA3425 | Autre | DHA6510 | DHA6820 | Oui | DHA3425AutreDHA6510DHA6820Oui | 6
DHA3425 | Autre | DHA6510 | DHA6820 | Non | DHA3425AutreDHA6510DHA6820Non | 6
DHA3425 | Autre | DHA6510 | DHA6830 | Oui | DHA3425AutreDHA6510DHA6830Oui | 6
DHA3425 | Autre | DHA6510 | DHA6830 | Non | DHA3425AutreDHA6510DHA6830Non | 13.5
DHA3425 | Autre | DHA6510 | DHA6840 | Oui | DHA3425AutreDHA6510DHA6840Oui | 11.5
DHA3425 | Autre | DHA6510 | DHA6840 | Non | DHA3425AutreDHA6510DHA6840Non | 18
DHA3430 | DHA3490 | DHA6500 | DHA6820 | Oui | DHA3430DHA3490DHA6500DHA6820Oui | NC
DHA3430 | DHA3490 | DHA6500 | DHA6820 | Non | DHA3430DHA3490DHA6500DHA6820Non | NC
DHA3430 | DHA3490 | DHA6500 | DHA6830 | Oui | DHA3430DHA3490DHA6500DHA6830Oui | NC
DHA3430 | DHA3490 | DHA6500 | DHA6830 | Non | DHA3430DHA3490DHA6500DHA6830Non | NC
DHA3430 | DHA3490 | DHA6500 | DHA6840 | Oui | DHA3430DHA3490DHA6500DHA6840Oui | NC
DHA3430 | DHA3490 | DHA6500 | DHA6840 | Non | DHA3430DHA3490DHA6500DHA6840Non | NC
DHA3430 | DHA3490 | DHA6510 | DHA6820 | Oui | DHA3430DHA3490DHA6510DHA6820Oui | NC
DHA3430 | DHA3490 | DHA6510 | DHA6820 | Non | DHA3430DHA3490DHA6510DHA6820Non | NC
DHA3430 | DHA3490 | DHA6510 | DHA6830 | Oui | DHA3430DHA3490DHA6510DHA6830Oui | NC
DHA3430 | DHA3490 | DHA6510 | DHA6830 | Non | DHA3430DHA3490DHA6510DHA6830Non | NC
DHA3430 | DHA3490 | DHA6510 | DHA6840 | Oui | DHA3430DHA3490DHA6510DHA6840Oui | NC
DHA3430 | DHA3490 | DHA6510 | DHA6840 | Non | DHA3430DHA3490DHA6510DHA6840Non | NC
DHA3430 | Autre | DHA6500 | DHA6820 | Oui | DHA3430AutreDHA6500DHA6820Oui | 13.5
DHA3430 | Autre | DHA6500 | DHA6820 | Non | DHA3430AutreDHA6500DHA6820Non | 13.5
DHA3430 | Autre | DHA6500 | DHA6830 | Oui | DHA3430AutreDHA6500DHA6830Oui | 13.5
DHA3430 | Autre | DHA6500 | DHA6830 | Non | DHA3430AutreDHA6500DHA6830Non | 13.5
DHA3430 | Autre | DHA6500 | DHA6840 | Oui | DHA3430AutreDHA6500DHA6840Oui | 11.5
DHA3430 | Autre | DHA6500 | DHA6840 | Non | DHA3430AutreDHA6500DHA6840Non | 11.5
DHA3430 | Autre | DHA6510 | DHA6820 | Oui | DHA3430AutreDHA6510DHA6820Oui | 6
DHA3430 | Autre | DHA6510 | DHA6820 | Non | DHA3430AutreDHA6510DHA6820Non | 6
DHA3430 | Autre | DHA6510 | DHA6830 | Oui | DHA3430AutreDHA6510DHA6830Oui | 6
DHA3430 | Autre | DHA6510 | DHA6830 | Non | DHA3430AutreDHA6510DHA6830Non | 13.5
DHA3430 | Autre | DHA6510 | DHA6840 | Oui | DHA3430AutreDHA6510DHA6840Oui | 11.5
DHA3430 | Autre | DHA6510 | DHA6840 | Non | DHA3430AutreDHA6510DHA6840Non | 18
DHA3440 | DHA3490 | DHA6500 | DHA6820 | Oui | DHA3440DHA3490DHA6500DHA6820Oui | NC
DHA3440 | DHA3490 | DHA6500 | DHA6820 | Non | DHA3440DHA3490DHA6500DHA6820Non | NC
DHA3440 | DHA3490 | DHA6500 | DHA6830 | Oui | DHA3440DHA3490DHA6500DHA6830Oui | NC
DHA3440 | DHA3490 | DHA6500 | DHA6830 | Non | DHA3440DHA3490DHA6500DHA6830Non | NC
DHA3440 | DHA3490 | DHA6500 | DHA6840 | Oui | DHA3440DHA3490DHA6500DHA6840Oui | NC
DHA3440 | DHA3490 | DHA6500 | DHA6840 | Non | DHA3440DHA3490DHA6500DHA6840Non | NC
DHA3440 | DHA3490 | DHA6510 | DHA6820 | Oui | DHA3440DHA3490DHA6510DHA6820Oui | NC
DHA3440 | DHA3490 | DHA6510 | DHA6820 | Non | DHA3440DHA3490DHA6510DHA6820Non | NC
DHA3440 | DHA3490 | DHA6510 | DHA6830 | Oui | DHA3440DHA3490DHA6510DHA6830Oui | NC
DHA3440 | DHA3490 | DHA6510 | DHA6830 | Non | DHA3440DHA3490DHA6510DHA6830Non | NC
DHA3440 | DHA3490 | DHA6510 | DHA6840 | Oui | DHA3440DHA3490DHA6510DHA6840Oui | NC
DHA3440 | DHA3490 | DHA6510 | DHA6840 | Non | DHA3440DHA3490DHA6510DHA6840Non | NC
DHA3440 | Autre | DHA6500 | DHA6820 | Oui | DHA3440AutreDHA6500DHA6820Oui | 13.5
DHA3440 | Autre | DHA6500 | DHA6820 | Non | DHA3440AutreDHA6500DHA6820Non | 13.5
DHA3440 | Autre | DHA6500 | DHA6830 | Oui | DHA3440AutreDHA6500DHA6830Oui | 13.5
DHA3440 | Autre | DHA6500 | DHA6830 | Non | DHA3440AutreDHA6500DHA6830Non | 20.5
DHA3440 | Autre | DHA6500 | DHA6840 | Oui | DHA3440AutreDHA6500DHA6840Oui | 11.5
DHA3440 | Autre | DHA6500 | DHA6840 | Non | DHA3440AutreDHA6500DHA6840Non | 11.5
DHA3440 | Autre | DHA6510 | DHA6820 | Oui | DHA3440AutreDHA6510DHA6820Oui | 6
DHA3440 | Autre | DHA6510 | DHA6820 | Non | DHA3440AutreDHA6510DHA6820Non | 13.5
DHA3440 | Autre | DHA6510 | DHA6830 | Oui | DHA3440AutreDHA6510DHA6830Oui | 6
DHA3440 | Autre | DHA6510 | DHA6830 | Non | DHA3440AutreDHA6510DHA6830Non | 20.5
DHA3440 | Autre | DHA6510 | DHA6840 | Oui | DHA3440AutreDHA6510DHA6840Oui | 11.5
DHA3440 | Autre | DHA6510 | DHA6840 | Non | DHA3440AutreDHA6510DHA6840Non | 18
DHA3450 | DHA3490 | DHA6500 | DHA6820 | Oui | DHA3450DHA3490DHA6500DHA6820Oui | NC
DHA3450 | DHA3490 | DHA6500 | DHA6820 | Non | DHA3450DHA3490DHA6500DHA6820Non | NC
DHA3450 | DHA3490 | DHA6500 | DHA6830 | Oui | DHA3450DHA3490DHA6500DHA6830Oui | NC
DHA3450 | DHA3490 | DHA6500 | DHA6830 | Non | DHA3450DHA3490DHA6500DHA6830Non | NC
DHA3450 | DHA3490 | DHA6500 | DHA6840 | Oui | DHA3450DHA3490DHA6500DHA6840Oui | NC
DHA3450 | DHA3490 | DHA6500 | DHA6840 | Non | DHA3450DHA3490DHA6500DHA6840Non | NC
DHA3450 | DHA3490 | DHA6510 | DHA6820 | Oui | DHA3450DHA3490DHA6510DHA6820Oui | NC
DHA3450 | DHA3490 | DHA6510 | DHA6820 | Non | DHA3450DHA3490DHA6510DHA6820Non | NC
DHA3450 | DHA3490 | DHA6510 | DHA6830 | Oui | DHA3450DHA3490DHA6510DHA6830Oui | NC
DHA3450 | DHA3490 | DHA6510 | DHA6830 | Non | DHA3450DHA3490DHA6510DHA6830Non | NC
DHA3450 | DHA3490 | DHA6510 | DHA6840 | Oui | DHA3450DHA3490DHA6510DHA6840Oui | NC
DHA3450 | DHA3490 | DHA6510 | DHA6840 | Non | DHA3450DHA3490DHA6510DHA6840Non | NC
DHA3450 | Autre | DHA6500 | DHA6820 | Oui | DHA3450AutreDHA6500DHA6820Oui | 13.5
DHA3450 | Autre | DHA6500 | DHA6820 | Non | DHA3450AutreDHA6500DHA6820Non | 13.5
DHA3450 | Autre | DHA6500 | DHA6830 | Oui | DHA3450AutreDHA6500DHA6830Oui | 13.5
DHA3450 | Autre | DHA6500 | DHA6830 | Non | DHA3450AutreDHA6500DHA6830Non | 20.5
DHA3450 | Autre | DHA6500 | DHA6840 | Oui | DHA3450AutreDHA6500DHA6840Oui | 11.5
DHA3450 | Autre | DHA6500 | DHA6840 | Non | DHA3450AutreDHA6500DHA6840Non | 11.5
DHA3450 | Autre | DHA6510 | DHA6820 | Oui | DHA3450AutreDHA6510DHA6820Oui | 6
DHA3450 | Autre | DHA6510 | DHA6820 | Non | DHA3450AutreDHA6510DHA6820Non | 13.5
DHA3450 | Autre | DHA6510 | DHA6830 | Oui | DHA3450AutreDHA6510DHA6830Oui | 6
DHA3450 | Autre | DHA6510 | DHA6830 | Non | DHA3450AutreDHA6510DHA6830Non | 20.5
DHA3450 | Autre | DHA6510 | DHA6840 | Oui | DHA3450AutreDHA6510DHA6840Oui | 11.5
DHA3450 | Autre | DHA6510 | DHA6840 | Non | DHA3450AutreDHA6510DHA6840Non | 18
Autre | DHA3490 | DHA6500 | DHA6820 | Oui | AutreDHA3490DHA6500DHA6820Oui | 13.5
Autre | DHA3490 | DHA6500 | DHA6820 | Non | AutreDHA3490DHA6500DHA6820Non | 13.5
Autre | DHA3490 | DHA6500 | DHA6830 | Oui | AutreDHA3490DHA6500DHA6830Oui | 13.5
Autre | DHA3490 | DHA6500 | DHA6830 | Non | AutreDHA3490DHA6500DHA6830Non | 13.5
Autre | DHA3490 | DHA6500 | DHA6840 | Oui | AutreDHA3490DHA6500DHA6840Oui | 11.5
Autre | DHA3490 | DHA6500 | DHA6840 | Non | AutreDHA3490DHA6500DHA6840Non | 11.5
Autre | DHA3490 | DHA6510 | DHA6820 | Oui | AutreDHA3490DHA6510DHA6820Oui | 6
Autre | DHA3490 | DHA6510 | DHA6820 | Non | AutreDHA3490DHA6510DHA6820Non | 13.5
Autre | DHA3490 | DHA6510 | DHA6830 | Oui | AutreDHA3490DHA6510DHA6830Oui | 6
Autre | DHA3490 | DHA6510 | DHA6830 | Non | AutreDHA3490DHA6510DHA6830Non | 20.5
Autre | DHA3490 | DHA6510 | DHA6840 | Oui | AutreDHA3490DHA6510DHA6840Oui | 11.5
Autre | DHA3490 | DHA6510 | DHA6840 | Non | AutreDHA3490DHA6510DHA6840Non | 18
Autre | Autre | DHA6500 | DHA6820 | Oui | AutreAutreDHA6500DHA6820Oui | 13.5
Autre | Autre | DHA6500 | DHA6820 | Non | AutreAutreDHA6500DHA6820Non | 13.5
Autre | Autre | DHA6500 | DHA6830 | Oui | AutreAutreDHA6500DHA6830Oui | 13.5
Autre | Autre | DHA6500 | DHA6830 | Non | AutreAutreDHA6500DHA6830Non | 13.5
Autre | Autre | DHA6500 | DHA6840 | Oui | AutreAutreDHA6500DHA6840Oui | 11.5
Autre | Autre | DHA6500 | DHA6840 | Non | AutreAutreDHA6500DHA6840Non | 11.5
Autre | Autre | DHA6510 | DHA6820 | Oui | AutreAutreDHA6510DHA6820Oui | 6
Autre | Autre | DHA6510 | DHA6820 | Non | AutreAutreDHA6510DHA6820Non | 6
Autre | Autre | DHA6510 | DHA6830 | Oui | AutreAutreDHA6510DHA6830Oui | 6
Autre | Autre | DHA6510 | DHA6830 | Non | AutreAutreDHA6510DHA6830Non | 6
Autre | Autre | DHA6510 | DHA6840 | Oui | AutreAutreDHA6510DHA6840Oui | 11.5
Autre | Autre | DHA6510 | DHA6840 | Non | AutreAutreDHA6510DHA6840Non | 18
DHA3425 | DHA3490 | DHA6520 | DHA6820 | Oui | DHA3425DHA3490DHA6520DHA6820Oui | NC
DHA3425 | DHA3490 | DHA6520 | DHA6820 | Non | DHA3425DHA3490DHA6520DHA6820Non | NC
DHA3425 | DHA3490 | DHA6520 | DHA6830 | Oui | DHA3425DHA3490DHA6520DHA6830Oui | NC
DHA3425 | DHA3490 | DHA6520 | DHA6830 | Non | DHA3425DHA3490DHA6520DHA6830Non | NC
DHA3425 | DHA3490 | DHA6520 | DHA6840 | Oui | DHA3425DHA3490DHA6520DHA6840Oui | NC
DHA3425 | DHA3490 | DHA6520 | DHA6840 | Non | DHA3425DHA3490DHA6520DHA6840Non | NC
DHA3425 | Autre | DHA6520 | DHA6820 | Oui | DHA3425AutreDHA6520DHA6820Oui | 6
DHA3425 | Autre | DHA6520 | DHA6820 | Non | DHA3425AutreDHA6520DHA6820Non | 6
DHA3425 | Autre | DHA6520 | DHA6830 | Oui | DHA3425AutreDHA6520DHA6830Oui | 6
DHA3425 | Autre | DHA6520 | DHA6830 | Non | DHA3425AutreDHA6520DHA6830Non | 13.5
DHA3425 | Autre | DHA6520 | DHA6840 | Oui | DHA3425AutreDHA6520DHA6840Oui | 11.5
DHA3425 | Autre | DHA6520 | DHA6840 | Non | DHA3425AutreDHA6520DHA6840Non | 18
DHA3430 | DHA3490 | DHA6520 | DHA6820 | Oui | DHA3430DHA3490DHA6520DHA6820Oui | NC
DHA3430 | DHA3490 | DHA6520 | DHA6820 | Non | DHA3430DHA3490DHA6520DHA6820Non | NC
DHA3430 | DHA3490 | DHA6520 | DHA6830 | Oui | DHA3430DHA3490DHA6520DHA6830Oui | NC
DHA3430 | DHA3490 | DHA6520 | DHA6830 | Non | DHA3430DHA3490DHA6520DHA6830Non | NC
DHA3430 | DHA3490 | DHA6520 | DHA6840 | Oui | DHA3430DHA3490DHA6520DHA6840Oui | NC
DHA3430 | DHA3490 | DHA6520 | DHA6840 | Non | DHA3430DHA3490DHA6520DHA6840Non | NC
DHA3430 | Autre | DHA6520 | DHA6820 | Oui | DHA3430AutreDHA6520DHA6820Oui | 6
DHA3430 | Autre | DHA6520 | DHA6820 | Non | DHA3430AutreDHA6520DHA6820Non | 6
DHA3430 | Autre | DHA6520 | DHA6830 | Oui | DHA3430AutreDHA6520DHA6830Oui | 6
DHA3430 | Autre | DHA6520 | DHA6830 | Non | DHA3430AutreDHA6520DHA6830Non | 13.5
DHA3430 | Autre | DHA6520 | DHA6840 | Oui | DHA3430AutreDHA6520DHA6840Oui | 11.5
DHA3430 | Autre | DHA6520 | DHA6840 | Non | DHA3430AutreDHA6520DHA6840Non | 18
DHA3440 | DHA3490 | DHA6520 | DHA6820 | Oui | DHA3440DHA3490DHA6520DHA6820Oui | NC
DHA3440 | DHA3490 | DHA6520 | DHA6820 | Non | DHA3440DHA3490DHA6520DHA6820Non | NC
DHA3440 | DHA3490 | DHA6520 | DHA6830 | Oui | DHA3440DHA3490DHA6520DHA6830Oui | NC
DHA3440 | DHA3490 | DHA6520 | DHA6830 | Non | DHA3440DHA3490DHA6520DHA6830Non | NC
DHA3440 | DHA3490 | DHA6520 | DHA6840 | Oui | DHA3440DHA3490DHA6520DHA6840Oui | NC
DHA3440 | DHA3490 | DHA6520 | DHA6840 | Non | DHA3440DHA3490DHA6520DHA6840Non | NC
DHA3440 | Autre | DHA6520 | DHA6820 | Oui | DHA3440AutreDHA6520DHA6820Oui | 6
DHA3440 | Autre | DHA6520 | DHA6820 | Non | DHA3440AutreDHA6520DHA6820Non | 13.5
DHA3440 | Autre | DHA6520 | DHA6830 | Oui | DHA3440AutreDHA6520DHA6830Oui | 6
DHA3440 | Autre | DHA6520 | DHA6830 | Non | DHA3440AutreDHA6520DHA6830Non | 20.5
DHA3440 | Autre | DHA6520 | DHA6840 | Oui | DHA3440AutreDHA6520DHA6840Oui | 11.5
DHA3440 | Autre | DHA6520 | DHA6840 | Non | DHA3440AutreDHA6520DHA6840Non | 18
DHA3450 | DHA3490 | DHA6520 | DHA6820 | Oui | DHA3450DHA3490DHA6520DHA6820Oui | NC
DHA3450 | DHA3490 | DHA6520 | DHA6820 | Non | DHA3450DHA3490DHA6520DHA6820Non | NC
DHA3450 | DHA3490 | DHA6520 | DHA6830 | Oui | DHA3450DHA3490DHA6520DHA6830Oui | NC
DHA3450 | DHA3490 | DHA6520 | DHA6830 | Non | DHA3450DHA3490DHA6520DHA6830Non | NC
DHA3450 | DHA3490 | DHA6520 | DHA6840 | Oui | DHA3450DHA3490DHA6520DHA6840Oui | NC
DHA3450 | DHA3490 | DHA6520 | DHA6840 | Non | DHA3450DHA3490DHA6520DHA6840Non | NC
DHA3450 | Autre | DHA6520 | DHA6820 | Oui | DHA3450AutreDHA6520DHA6820Oui | 6
DHA3450 | Autre | DHA6520 | DHA6820 | Non | DHA3450AutreDHA6520DHA6820Non | 13.5
DHA3450 | Autre | DHA6520 | DHA6830 | Oui | DHA3450AutreDHA6520DHA6830Oui | 6
DHA3450 | Autre | DHA6520 | DHA6830 | Non | DHA3450AutreDHA6520DHA6830Non | 20.5
DHA3450 | Autre | DHA6520 | DHA6840 | Oui | DHA3450AutreDHA6520DHA6840Oui | 11.5
DHA3450 | Autre | DHA6520 | DHA6840 | Non | DHA3450AutreDHA6520DHA6840Non | 18
Autre | DHA3490 | DHA6520 | DHA6820 | Oui | AutreDHA3490DHA6520DHA6820Oui | 6
Autre | DHA3490 | DHA6520 | DHA6820 | Non | AutreDHA3490DHA6520DHA6820Non | 13.5
Autre | DHA3490 | DHA6520 | DHA6830 | Oui | AutreDHA3490DHA6520DHA6830Oui | 6
Autre | DHA3490 | DHA6520 | DHA6830 | Non | AutreDHA3490DHA6520DHA6830Non | 20.5
Autre | DHA3490 | DHA6520 | DHA6840 | Oui | AutreDHA3490DHA6520DHA6840Oui | 11.5
Autre | DHA3490 | DHA6520 | DHA6840 | Non | AutreDHA3490DHA6520DHA6840Non | 18
Autre | Autre | DHA6520 | DHA6820 | Oui | AutreAutreDHA6520DHA6820Oui | 6
Autre | Autre | DHA6520 | DHA6820 | Non | AutreAutreDHA6520DHA6820Non | 6
Autre | Autre | DHA6520 | DHA6830 | Oui | AutreAutreDHA6520DHA6830Oui | 6
Autre | Autre | DHA6520 | DHA6830 | Non | AutreAutreDHA6520DHA6830Non | 6
Autre | Autre | DHA6520 | DHA6840 | Oui | AutreAutreDHA6520DHA6840Oui | 11.5
Autre | Autre | DHA6520 | DHA6840 | Non | AutreAutreDHA6520DHA6840Non | 18
DHA3425 | DHA3490 | DHA6550 | DHA6820 | Oui | DHA3425DHA3490DHA6550DHA6820Oui | NC
DHA3425 | DHA3490 | DHA6550 | DHA6820 | Non | DHA3425DHA3490DHA6550DHA6820Non | NC
DHA3425 | DHA3490 | DHA6550 | DHA6830 | Oui | DHA3425DHA3490DHA6550DHA6830Oui | NC
DHA3425 | DHA3490 | DHA6550 | DHA6830 | Non | DHA3425DHA3490DHA6550DHA6830Non | NC
DHA3425 | DHA3490 | DHA6550 | DHA6840 | Oui | DHA3425DHA3490DHA6550DHA6840Oui | NC
DHA3425 | DHA3490 | DHA6550 | DHA6840 | Non | DHA3425DHA3490DHA6550DHA6840Non | NC
DHA3425 | Autre | DHA6550 | DHA6820 | Oui | DHA3425AutreDHA6550DHA6820Oui | 6
DHA3425 | Autre | DHA6550 | DHA6820 | Non | DHA3425AutreDHA6550DHA6820Non | 6
DHA3425 | Autre | DHA6550 | DHA6830 | Oui | DHA3425AutreDHA6550DHA6830Oui | 6
DHA3425 | Autre | DHA6550 | DHA6830 | Non | DHA3425AutreDHA6550DHA6830Non | 13.5
DHA3425 | Autre | DHA6550 | DHA6840 | Oui | DHA3425AutreDHA6550DHA6840Oui | 11.5
DHA3425 | Autre | DHA6550 | DHA6840 | Non | DHA3425AutreDHA6550DHA6840Non | 18
DHA3430 | DHA3490 | DHA6550 | DHA6820 | Oui | DHA3430DHA3490DHA6550DHA6820Oui | NC
DHA3430 | DHA3490 | DHA6550 | DHA6820 | Non | DHA3430DHA3490DHA6550DHA6820Non | NC
DHA3430 | DHA3490 | DHA6550 | DHA6830 | Oui | DHA3430DHA3490DHA6550DHA6830Oui | NC
DHA3430 | DHA3490 | DHA6550 | DHA6830 | Non | DHA3430DHA3490DHA6550DHA6830Non | NC
DHA3430 | DHA3490 | DHA6550 | DHA6840 | Oui | DHA3430DHA3490DHA6550DHA6840Oui | NC
DHA3430 | DHA3490 | DHA6550 | DHA6840 | Non | DHA3430DHA3490DHA6550DHA6840Non | NC
DHA3430 | Autre | DHA6550 | DHA6820 | Oui | DHA3430AutreDHA6550DHA6820Oui | 6
DHA3430 | Autre | DHA6550 | DHA6820 | Non | DHA3430AutreDHA6550DHA6820Non | 6
DHA3430 | Autre | DHA6550 | DHA6830 | Oui | DHA3430AutreDHA6550DHA6830Oui | 6
DHA3430 | Autre | DHA6550 | DHA6830 | Non | DHA3430AutreDHA6550DHA6830Non | 13.5
DHA3430 | Autre | DHA6550 | DHA6840 | Oui | DHA3430AutreDHA6550DHA6840Oui | 11.5
DHA3430 | Autre | DHA6550 | DHA6840 | Non | DHA3430AutreDHA6550DHA6840Non | 18
DHA3440 | DHA3490 | DHA6550 | DHA6820 | Oui | DHA3440DHA3490DHA6550DHA6820Oui | NC
DHA3440 | DHA3490 | DHA6550 | DHA6820 | Non | DHA3440DHA3490DHA6550DHA6820Non | NC
DHA3440 | DHA3490 | DHA6550 | DHA6830 | Oui | DHA3440DHA3490DHA6550DHA6830Oui | NC
DHA3440 | DHA3490 | DHA6550 | DHA6830 | Non | DHA3440DHA3490DHA6550DHA6830Non | NC
DHA3440 | DHA3490 | DHA6550 | DHA6840 | Oui | DHA3440DHA3490DHA6550DHA6840Oui | NC
DHA3440 | DHA3490 | DHA6550 | DHA6840 | Non | DHA3440DHA3490DHA6550DHA6840Non | NC
DHA3440 | Autre | DHA6550 | DHA6820 | Oui | DHA3440AutreDHA6550DHA6820Oui | 6
DHA3440 | Autre | DHA6550 | DHA6820 | Non | DHA3440AutreDHA6550DHA6820Non | 13.5
DHA3440 | Autre | DHA6550 | DHA6830 | Oui | DHA3440AutreDHA6550DHA6830Oui | 6
DHA3440 | Autre | DHA6550 | DHA6830 | Non | DHA3440AutreDHA6550DHA6830Non | 20.5
DHA3440 | Autre | DHA6550 | DHA6840 | Oui | DHA3440AutreDHA6550DHA6840Oui | 11.5
DHA3440 | Autre | DHA6550 | DHA6840 | Non | DHA3440AutreDHA6550DHA6840Non | 18
DHA3450 | DHA3490 | DHA6550 | DHA6820 | Oui | DHA3450DHA3490DHA6550DHA6820Oui | NC
DHA3450 | DHA3490 | DHA6550 | DHA6820 | Non | DHA3450DHA3490DHA6550DHA6820Non | NC
DHA3450 | DHA3490 | DHA6550 | DHA6830 | Oui | DHA3450DHA3490DHA6550DHA6830Oui | NC
DHA3450 | DHA3490 | DHA6550 | DHA6830 | Non | DHA3450DHA3490DHA6550DHA6830Non | NC
DHA3450 | DHA3490 | DHA6550 | DHA6840 | Oui | DHA3450DHA3490DHA6550DHA6840Oui | NC
DHA3450 | DHA3490 | DHA6550 | DHA6840 | Non | DHA3450DHA3490DHA6550DHA6840Non | NC
DHA3450 | Autre | DHA6550 | DHA6820 | Oui | DHA3450AutreDHA6550DHA6820Oui | 6
DHA3450 | Autre | DHA6550 | DHA6820 | Non | DHA3450AutreDHA6550DHA6820Non | 13.5
DHA3450 | Autre | DHA6550 | DHA6830 | Oui | DHA3450AutreDHA6550DHA6830Oui | 6
DHA3450 | Autre | DHA6550 | DHA6830 | Non | DHA3450AutreDHA6550DHA6830Non | 20.5
DHA3450 | Autre | DHA6550 | DHA6840 | Oui | DHA3450AutreDHA6550DHA6840Oui | 11.5
DHA3450 | Autre | DHA6550 | DHA6840 | Non | DHA3450AutreDHA6550DHA6840Non | 18
Autre | DHA3490 | DHA6550 | DHA6820 | Oui | AutreDHA3490DHA6550DHA6820Oui | 6
Autre | DHA3490 | DHA6550 | DHA6820 | Non | AutreDHA3490DHA6550DHA6820Non | 13.5
Autre | DHA3490 | DHA6550 | DHA6830 | Oui | AutreDHA3490DHA6550DHA6830Oui | 6
Autre | DHA3490 | DHA6550 | DHA6830 | Non | AutreDHA3490DHA6550DHA6830Non | 20.5
Autre | DHA3490 | DHA6550 | DHA6840 | Oui | AutreDHA3490DHA6550DHA6840Oui | 11.5
Autre | DHA3490 | DHA6550 | DHA6840 | Non | AutreDHA3490DHA6550DHA6840Non | 18
Autre | Autre | DHA6550 | DHA6820 | Oui | AutreAutreDHA6550DHA6820Oui | 6
Autre | Autre | DHA6550 | DHA6820 | Non | AutreAutreDHA6550DHA6820Non | 6
Autre | Autre | DHA6550 | DHA6830 | Oui | AutreAutreDHA6550DHA6830Oui | 6
Autre | Autre | DHA6550 | DHA6830 | Non | AutreAutreDHA6550DHA6830Non | 6
Autre | Autre | DHA6550 | DHA6840 | Oui | AutreAutreDHA6550DHA6840Oui | 11.5
Autre | Autre | DHA6550 | DHA6840 | Non | AutreAutreDHA6550DHA6840Non | 18

## Values KSL (hidden)
INPUTS |  | OUTPUT
Backrest |  | Camber axle +
Fixe | DSA0100 | 0
Réglable en angle et rabattable | DSA0120 | 20
Frame angle
75° | DSA1000/1010 | 75 | 8
90° | DSA1020/1030 | 90 | 4
Seat width |  | Axle tube
SW340 | DSA1315 | 298 | [12 empty] | KSL 2.0 _ values
SW360 | DSA1320 | 318
SW380 | DSA1325 | 338
SW400 | DSA1330 | 358
SW420 | DSA1335 | 378
SW440 | DSA1340 | 398
Seat depth |  | L
SD385 | DSA0414 | 345
SD410 | DSA0417 | 370
SD435 | DSA0420 | 395
SD460 | DSA0423 | 420
SD485 | DSA0426 | 445
Backrest height |  | BH
BH270 | DSA1605 | 270
BH285 | DSA1610 | 285
BH300 | DSA1615 | 300
BH315 | DSA1620 | 315
BH330 | DSA1625 | 330
BH345 | DSA1630 | 345
BH360 | DSA1635 | 360
BH375 | DSA1640 | 375
BH390 | DSA1645 | 390
BH405 | DSA1650 | 405
BH420 | DSA1655 | 420
Front seat to floor |  | FSTF |  | ΔSTF | W° | Wrad | H1 | H2 | H3 | H4 | H5 | H | a² 90° | a² 75°
FSTF450 | DSA1605 | 450 |  | 20 | 72 | 1.2566 | 80 | 65 | 50 | 35 | 20 | 50 | 90 | 100
FSTF460 | DSA1610 | 460 |  | 30 | 70.5 | 1.2305 | 79 | 64 | 49 | 34 | 19 | 49 | 90 | 100
FSTF470 | DSA1615 | 470 |  | 40 | 69 | 1.2043 | 78 | 63 | 48 | 33 | 18 | 48 | 90 | 100
FSTF480 | DSA1620 | 480 |  | 50 | 68 | 1.1868 | 77 | 62 | 47 | 32 | 17 | 47 | 85 | 95
FSTF490 | DSA1625 | 490 |  | 60 | 66 | 1.1519 | 76 | 61 | 46 | 31 | 16 | 46 | 85 | 95
FSTF500 | DSA1630 | 500 |  | 70 | 65 | 1.1345 | 75 | 60 | 45 | 30 | 15 | 45 | 85 | 95
FSTF510 | DSA1635 | 510 |  | 80 | 63.5 | 1.1083 | 74 | 59 | 44 | 29 | 14 | 44 | 85 | 95
FSTF520 | DSA1640 | 520 |  | 90 | 62 | 1.0821 | 73 | 58 | 43 | 28 | 13 | 43 | 80 | 90
FSTF530 | DSA1645 | 530 |  | 100 | 61 | 1.0647 | 72 | 57 | 42 | 27 | 12 | 42 | 80 | 90
Rear seat to floor |  | RSTF
RSTF400 | DSA1820 | 400
RSTF410 | DSA1825 | 410
RSTF420 | DSA1830 | 420
RSTF430 | DSA1835 | 430
RSTF440 | DSA1840 | 440
RSTF450 | DSA1845 | 450
RSTF460 | DSA1850 | 460
RSTF470 | DSA1855 | 470
RSTF480 | DSA1860 | 480
Lower leg length |  | LLL
LLL350 | DSA1930 | 350
LLL360 | DSA1932 | 360
LLL370 | DSA1934 | 370
LLL380 | DSA1936 | 380
LLL390 | DSA1938 | 390
LLL400 | DSA1940 | 400
LLL410 | DSA1942 | 410
LLL420 | DSA1944 | 420
LLL430 | DSA1946 | 430
LLL440 | DSA1948 | 440
LLL450 | DSA1950 | 450
LLL460 | DSA1952 | 460
LLL470 | DSA1954 | 470
LLL480 | DSA1956 | 480
LLL490 | DSA1958 | 490
LLL500 | DSA1960 | 500
Push handles |  | PH
Sans poignée | DSA2400 | 5
Standards courtes | DSA2410 | 25
Standards longues | DSA2420 | 25
Rabattables | DSA2450 | 20
Backrest angle
74° | DSA2500 | 74
78° | DSA2520 | 78
82° | DSA2540 | 82
86° | DSA2560 | 86
90° | DSA2580 | 90
Footrest |  | Impact type de palette sur longueur en X de l'UL |  | 80 | 85 | 90 | 95 | 100
Repose-pieds en aluminium | DSA3200 | 110 |  | 29.4 | 13.4 | -3.6 | -15.5 | -16.4
Repose-pieds en titane | DSA3210 | 110 |  | 29.4 | 13.4 | -3.6 | -15.5 | -16.4
Palette monobloc en carbone réglable en angle | DSA3220 | 160 |  | 12.7 | -5 | -22.9 | -34.7 | -34.7
Position of first axle
1 = 140 mm | DSA6100
2 = 125 mm | DSA6110
3 = 110 mm | DSA6120
4 = 95 mm | DSA6130
5 = 80 mm | DSA6140
Camber |  | Angle | Camber bushing | axle tube +
0° | DSA6200 | 1 | 45 | 0
3° | DSA6210 | 3 | 44 | 26
6° | DSA6220 | 6 | 43 | 56
Rear wheel type |  | Hub center
Actives | DSA6500 | 53
Starec | DSA6510 | 53
High Performance | DSA6520 | 53
Spinergy | DSA6550 | 62
Rear wheel size |  | Wheel diameter mm
24" | DSA6410 | 609.6
25" | DSA6420 | 635
Handrim |  | Width Handrims
Aluminium livrée avec roues Actives | DSA6500 | 86
Anti-dérapante | DSA6700 | 94
Acier inoxydable | DSA6710 | 90
Titane | DSA6720 | 90
Gekko | DSA6740 | 94
Gekko S | DSA6750 | 84
Curve L | DSA6760 | 92
Quadro | DSA6770 | 96
Aluminium anodisé | DSA6780 | 90
Aluminium anodisé noir | DSA6790 | 90